## Full 1
NIJ120 | m |  | Segellat de junt de construcció, mitjançant injecció de resina.
Segellat de junt de construcció, mitjançant tub amb microperforacions en tota la seva longitud, de 13 mm de diàmetre exterior, de PVC, fixat al suport cada 20 cm amb brides metàl·liques, a través del qual s'injecta a pressió resina hidroexpansiva flexible de poliuretà, hidròfoba, de baixa viscositat, (consum mitjà: 0,21 kg/m). Inclús injector cònic i tub de connexió exterior amb tap de protecció.
Codi |  | Unitat |  | Descripció | Rendiment | Preu unitari | Import
1 |  |  |  | Materials
mt08tid010b |  | m |  | Tub amb microperforacions en tota la seva longitud, de 13 mm de diàmetre exterior, de PVC, per a injecció de resina. | 1.3 | 11.87 | 15.43
mt15sjd130b |  | kg |  | Resina hidroexpansiva flexible de poliuretà, hidròfoba, de baixa viscositat. | 0.21 | 29.03 | 6.1
mt15sjd140a |  | U |  | Injector cònic. | 0.2 | 2.73 | 0.55
mt15sjd150a |  | U |  | Tub de connexió exterior amb tap de protecció. | 0.2 | 9.61 | 1.92
mt15sjd160a |  | U |  | Brida metàl·lica, per a tub de 13 mm de diàmetre. | 5 | 0.46 | 2.3
[5 empty] | Subtotal materials: |  | 26.3
2 |  |  |  | Equip i maquinària
mq06eim010 |  | h |  | Equip d'injecció manual de morters fluids i resines. | 0.348 | 1.72 | 0.6
[5 empty] | Subtotal equip i maquinària: |  | 0.6
3 |  |  |  | Mà d'obra
mo032 |  | h |  | Oficial 1ª aplicador de productes impermeabilitzants. | 0.522 | 28.42 | 14.84
mo070 |  | h |  | Ajudant aplicador de productes impermeabilitzants. | 0.522 | 25.28 | 13.2
[5 empty] | Subtotal mà d'obra: |  | 28.04
4 |  |  |  | Costos directes complementaris
|  | % |  | Costos directes complementaris | 2 | 54.94 | 1.1
Cost de manteniment decennal: 2,24€ en els primers 10 anys. |  |  |  |  | Costos directes (1+2+3+4): |  | 56.04