## Full 1
NIN005 | m² | Làmina per a impermeabilització i desolidarització sota terra ceràmic o de pedra natural.
Làmina impermeabilitzant, desolidaritzant i difusora de vapor d'aigua de polietilè amb estructura nervada i cavitats quadrades en forma de cua d'oreneta, de 3 mm d'espessor, per a impermeabilització i desolidarització sota terra ceràmic o de pedra natural (no inclòs en aquest preu).
Codi |  | Unitat | Descripció |  | Rendiment |  | Preu unitari | Import
1 |  |  | Materials
mt09mcr021g |  | kg | Adhesiu cimentós d'enduriment normal, C1 segons UNE-EN 12004, color gris. |  | 2 |  | 0.35 | 0.7
mt15res300a |  | m² | Làmina impermeabilitzant, desolidaritzant i difusora de vapor d'aigua de polietilè amb estructura nervada i cavitats quadrades en forma de cua d'oreneta, de 3 mm d'espessor, revestida de geotèxtil no teixit en una de les seves cares, subministrada en rotllos de 30 m de longitud. |  | 1.05 |  | 15.12 | 15.88
mt15res060a |  | kg | Adhesiu bicomponent, a base d'una dispersió acrílica sense dissolvents i pols de ciment, per la closa de juntes. |  | 0.27 |  | 8.51 | 2.3
mt15res020aa |  | m | Banda de segellat, de 85 mm d'amplada i 0,1 mm de gruix, per a làmina impermeabilitzant flexible de polietilè, amb ambdues cares revestides de geotèxtil no teixit, subministrada en rotllos de 30 m de longitud. |  | 0.6 |  | 2.1 | 1.26
mt15res020bb |  | m | Banda de segellat, de 125 mm d'amplada i 0,1 mm de gruix, per a làmina impermeabilitzant flexible de polietilè, amb ambdues cares revestides de geotèxtil no teixit, subministrada en rotllos de 30 m de longitud. |  | 0.6 |  | 3.17 | 1.9
[5 empty] | Subtotal materials: |  |  | 22.04
2 |  |  | Mà d'obra
mo029 |  | h | Oficial 1ª aplicador de làmines impermeabilitzants. |  | 0.13 |  | 23.78 | 3.09
mo067 |  | h | Ajudant aplicador de làmines impermeabilitzants. |  | 0.13 |  | 21.14 | 2.75
[5 empty] | Subtotal mà d'obra: |  |  | 5.84
3 |  |  | Costos directes complementaris
|  | % | Costos directes complementaris |  | 2 |  | 27.88 | 0.56
Cost de manteniment decennal: 0,57€ en els primers 10 anys. |  |  |  |  | Costos directes (1+2+3): |  |  | 28.44
Referència norma UNE i Títol de la norma transposició de norma harmonitzada |  |  |  | Aplicabilitat(a) |  | Obligatorietat(b) |  | Sistema(c)
UNE-EN 12004:2008/A1:2012 |  |  |  | 142013 |  | 172013 |  | 3
Adhesivos para baldosas cerámicas. Requisitos, evaluación de la conformidad, clasificación y designación.
(a) Data d'aplicabilitat de la norma harmonitzada i inici del període de coexistència
(b) Data final del període de coexistència / entrada en vigor marcat CE
(c) Sistema d'avaluació i verificació de la constància de les prestacions