## Full 1
NIN100 | m² |  | Impermeabilització, drenatge, ventilació i desolidarització sota terra ceràmic o de pedra natural.
Impermeabilització, drenatge, ventilació i desolidarització sota terra ceràmic o de pedra natural (no inclòs en aquest preu), composta per una capa d'impermeabilització de làmina drenant d'estructura nodular de polietilè, amb nòduls de 4 mm d'altura, adherida al suport amb adhesiu cimentós millorat, C2 E i una capa de drenatge, ventilació i desolidarització de làmina drenant d'estructura nodular de polietilè, amb nòduls de 4 mm d'altura, fixada a la capa d'impermeabilització amb adhesiu cimentós d'enduriment normal, C1 gris.
Codi |  | Unitat |  | Descripció |  | Rendiment |  | Preu unitari | Import
1 |  |  |  | Materials
mt09mcr021g |  | kg |  | Adhesiu cimentós d'enduriment normal, C1 segons UNE-EN 12004, color gris. |  | 4 |  | 0.35 | 1.4
mt15rev010e |  | m² |  | Làmina impermeabilitzant flexible tipus EVAC, composta d'una doble fulla de poliolefina termoplàstica amb acetat de vinil etilè, amb ambdues cares revestides de fibres de polièster no teixides, de 0,52 mm d'espessor i 335 g/m², segons UNE-EN 13956. |  | 1.05 |  | 11.04 | 11.59
mt15rev041b |  | m |  | Banda de reforç per a làmina impermeabilitzant flexible tipus EVAC, de 50 cm d'ample, composta d'una doble fulla de poliolefina termoplàstica amb acetat de vinil etilè, amb ambdues cares revestides de fibres de polièster no teixides, de 0,8 mm d'espessor i 600 g/m². |  | 1.05 |  | 7.71 | 8.1
mt15res310a |  | m² |  | Làmina drenant d'estructura nodular de polietilè, amb nòduls de 4 mm d'altura, revestida de geotèxtil no teixit de polipropilè en una de les seves cares, subministrada en rotllos de 25 m de longitud. |  | 1.05 |  | 17.18 | 18.04
mt15res315a |  | m |  | Cinta autoadhesiva, de 90 mm d'amplada, subministrada en rotllos de 30 m de longitud. |  | 0.6 |  | 5.39 | 3.23
[6 empty] | Subtotal materials: |  |  | 42.36
2 |  |  |  | Mà d'obra
mo029 |  | h |  | Oficial 1ª aplicador de làmines impermeabilitzants. |  | 0.234 |  | 23.78 | 5.56
mo067 |  | h |  | Ajudant aplicador de làmines impermeabilitzants. |  | 0.234 |  | 21.14 | 4.95
[6 empty] | Subtotal mà d'obra: |  |  | 10.51
3 |  |  |  | Costos directes complementaris
|  | % |  | Costos directes complementaris |  | 2 |  | 52.87 | 1.06
Cost de manteniment decennal: 1,08€ en els primers 10 anys. | [5 empty] | Costos directes (1+2+3): |  |  | 53.93
Referència norma UNE i Títol de la norma transposició de norma harmonitzada |  |  |  |  | Aplicabilitat(a) |  | Obligatorietat(b) |  | Sistema(c)
UNE-EN 12004:2008/A1:2012 |  |  |  |  | 142013 |  | 172013 |  | 3
Adhesivos para baldosas cerámicas. Requisitos, evaluación de la conformidad, clasificación y designación.
UNE-EN 13956:2013 |  |  |  |  | 1102013 |  | 1102013 |  | 1/2+/3/4
Láminas f lexibles para impermeabilización. Láminas plásticas y de caucho para impermeabilización de cubier tas. Definiciones y características.
(a) Data d'aplicabilitat de la norma harmonitzada i inici del període de coexistència
(b) Data final del període de coexistència / entrada en vigor marcat CE
(c) Sistema d'avaluació i verificació de la constància de les prestacions