## Full 1
NIR010 | m² |  | Revestiment elàstic armat.
Impermeabilització mitjançant revestiment elàstic, color blanc, armat amb malla de fibra de vidre.
Codi |  | Unitat |  | Descripció | Rendiment | Preu unitari | Import
1 |  |  |  | Materials
mt28rco010a |  | kg |  | Revestiment elàstic, color blanc, a base de copolímers acrílics en dispersió aquosa, 1,35 g/cm³ de densitat i 110-130 poises de viscositat Brookfield RVT a 20 °C, segons UNE 53413 i UNE 53410. | 2 | 4.3 | 8.6
mt28rco020a |  | m² |  | Malla de fibra de vidre, de 58 g/m², 650 N/50 mm de resistència a tracció en ordit i en trama. | 1.2 | 1.29 | 1.55
[5 empty] | Subtotal materials: |  | 10.15
2 |  |  |  | Mà d'obra
mo032 |  | h |  | Oficial 1ª aplicador de productes impermeabilitzants. | 0.26 | 23.78 | 6.18
mo070 |  | h |  | Ajudant aplicador de productes impermeabilitzants. | 0.26 | 21.14 | 5.5
[5 empty] | Subtotal mà d'obra: |  | 11.68
3 |  |  |  | Costos directes complementaris
|  | % |  | Costos directes complementaris | 2 | 21.83 | 0.44
Cost de manteniment decennal: 1,11€ en els primers 10 anys. |  |  |  |  | Costos directes (1+2+3): |  | 22.27