## Full 1
NIR030 | m² | Sistema Schlüter-KERDI-BOARD "SCHLUTER SYSTEMS" d'impermeabilització amb panell suport per a la col·locació de revestiment ceràmic o de pedra natural.
Impermeabilització realitzada mitjançant el sistema Schlüter-KERDI-BOARD "SCHLUTER SYSTEMS", format per panell d'escuma rígida extrudida, Schlüter-KERDI-BOARD "SCHLUTER SYSTEMS", de 2600 mm de longitud i 5 mm de gruix, fixat amb adhesiu de ciment en capa fina estès amb plana dentada.
Codi |  | Unitat | Descripció |  | Rendiment |  | Preu unitari | Import
1 |  |  | Materials
mt09mcr021g |  | kg | Adhesiu de ciment normal, C1 segons UNE-EN 12004, color gris. |  | 3 |  | 0.35 | 1.05
mt15res400a |  | m² | Panell d'escuma rígida extrudida, Schlüter-KERDI-BOARD "SCHLUTER SYSTEMS", de 2600 mm de longitud, 625 mm d'amplada i 5 mm de gruix, revestit per ambdues cares amb una capa de reforç especial sense ciment i un geotèxtil. |  | 1.05 |  | 28.31 | 29.73
mt15res060d |  | kg | Adhesiu bicomponent, Schlüter-KERDI-COLL-L "SCHLÜTER-SYSTEMS", a base d'una dispersió acrílica sense dissolvents i pols de ciment, per la closa de juntes. |  | 0.3 |  | 8.62 | 2.59
mt15res020ob |  | m | Banda de segellat, Schlüter-KERDI-KEBA 100/125 "SCHLÜTER-SYSTEMS", de 125 mm d'amplada i 0,1 mm de gruix, per a làmina impermeabilitzant flexible de polietilè, amb ambdues cares revestides de geotèxtil no teixit, subministrada en rotllos de 30 m de longitud. |  | 1.2 |  | 3.22 | 3.86
mt15res050a |  | U | Peça per a la resolució de trobades de canonades passants de 25 mm de diàmetre en tractaments impermeabilitzants, Schlüter-KERDI-KM "SCHLÜTER-SYSTEMS". |  | 2 |  | 1.5 | 3
mt15res070a |  | U | Cartutx de massilla adhesiva elàstica monocomponent, Schlüter-KERDI-FIX "SCHLÜTER-SYSTEMS", a base de polímers híbrids neutres (MS), de 290 ml, color gris o blanc acabat brillant. |  | 0.06 |  | 18.1 | 1.09
[5 empty] | Subtotal materials: |  |  | 41.32
2 |  |  | Mà d'obra
mo053 |  | h | Oficial 1ª muntador de prefabricats interiors. |  | 0.201 |  | 24.08 | 4.84
mo100 |  | h | Ajudant muntador de prefabricats interiors. |  | 0.101 |  | 20.68 | 2.09
[5 empty] | Subtotal mà d'obra: |  |  | 6.93
3 |  |  | Costos directes complementaris
|  | % | Costos directes complementaris |  | 2 |  | 48.25 | 0.97
Cost de manteniment decennal: 0,98€ en els primers 10 anys. |  |  |  |  | Costos directes (1+2+3): |  |  | 49.22
Referència norma UNE i Títol de la norma transposició de norma armonitzada |  |  |  | Aplicabilitat(a) |  | Obligatorietat(b) |  | Sistema(c)
UNE-EN 12004:2008/A1:2012 |  |  |  | 142013 |  | 172013 |  | 3
Adhesivos para baldosas cerámicas. Requisitos, evaluación de la conformidad, clasificación y designación.
(a) Data d'aplicabilitat de la norma armonitzada i inici del període de coexistència
(b) Data final del període de coexistència / entrada en vigor marcat CE
(c) Sistema d'avaluació i verificació de la constància de les prestacions