## Full 1
NLG195 | m² |  | Impermeabilització líquida de balcons i terrasses. Sistema Mapelastic Smart "MAPEI SPAIN".
Impermeabilització líquida de balcons i terrasses. Sistema Mapelastic Smart "MAPEI SPAIN" format per dues capes de morter cimentós impermeabilitzant flexible bicomponent Mapelastic Smart "MAPEI SPAIN", color gris, amb un rendiment de 3,2 kg/m², malla de fibra de vidre antiàlcalis, Mapenet 150 "MAPEI SPAIN", de 4x5 mm de llum de malla, de 150 g/m² de massa superficial, color blau; i banda de reforç Mapeband "MAPEI SPAIN" de 120 mm d'amplada, en punts singulars, (1,1 m/m²).
Codi |  | Unitat |  | Descripció | Rendiment | Preu unitari | Import
1 |  |  |  | Materials
mt28mam095b |  | kg |  | Morter cimentós impermeabilitzant flexible bicomponent Mapelastic Smart "MAPEI SPAIN", color gris, compost de ciment, àrids seleccionats, additius especials i polímers sintètics en dispersió aquosa, amb resistència als rajos UV, als sulfats, als clorurs, al diòxid de carboni i a les sals de desglaç, com a protecció enfront de la humitat per capil·laritat i infiltracions d'aigua de pluja. | 3.2 | 4.67 | 14.94
mt15map040a |  | m |  | Malla de fibra de vidre antiàlcalis, Mapenet 150 "MAPEI SPAIN", de 4x5 mm de llum de malla, de 150 g/m² de massa superficial, color blau, de 1x50 m, per armar morters. | 1.1 | 3.11 | 3.42
mt15map050a |  | m |  | Banda de reforç Mapeband "MAPEI SPAIN" de 120 mm d'amplada, composta per una pel·lícula de polietilè laminat sobre una banda de feltre. | 1.1 | 5.94 | 6.53
[5 empty] | Subtotal materials: |  | 24.89
2 |  |  |  | Mà d'obra
mo032 |  | h |  | Oficial 1ª aplicador de productes impermeabilitzants. | 0.332 | 29.67 | 9.85
mo070 |  | h |  | Ajudant aplicador de productes impermeabilitzants. | 0.332 | 26.39 | 8.76
[5 empty] | Subtotal mà d'obra: |  | 18.61
3 |  |  |  | Costos directes complementaris
|  | % |  | Costos directes complementaris | 2 | 43.5 | 0.87
[5 empty] | Costos directes (1+2+3): |  | 44.37