## Full 1
PAI015 | Ut | Porta de registre d'acer galvanitzat.
Porta de registre d'acer galvanitzat d'una fulla, 400x400 mm, acabat lacat en color blanc.
Descompost |  | Ud | Descomposició | Rend. | Preu unitari | Preu partida
mt26rpa014ac |  | Ut | Porta de registre d'una fulla de 38 mm d'espessor, amplada total entre 300 i 710 mm i altura total entre 350 i 549 mm, acabat lacat en color blanc formada per dues xapes d'acer galvanitzat de 0,5 mm d'espessor plegades, acoblades i muntades, amb cambra intermèdia replena de poliuretà, sobre marc d'acer galvanitzat de 1,5 mm d'espessor amb garres d'ancoratge a obra, inclús frontisses soldades al setge i rebló a la fulla, ferradura embotida de tancament a un punt, cilindre de llautó amb clau, escuts i poms de niló color negre. | 1 | 94.83 | 94.83
mo019 |  | h | Oficial 1ª construcció. | 0.234 | 23.3 | 5.45
mo075 |  | h | Ajudant construcció. | 0.234 | 20.68 | 4.84
|  | % | Mitjans auxiliars | 2 | 105.12 | 2.1
|  | % | Costos indirectes | 3 | 107.22 | 3.22
Cost de manteniment decennal: 12,15€ en els primers 10 anys. |  |  |  |  | Total: | 110.44