## Full 1
PPC015 | Ut |  | Fixe d'acer galvanitzat.
Fix lateral d'acer galvanitzat d'una fulla, 700x2000 mm, acabat galvanitzat amb tractament antipetjades.
Descompost |  | Ud |  | Descomposició | Rend. | Preu unitari | Preu partida
mt26fpa012aE |  | Ut |  | Fix lateral d'una fulla de 38 mm d'espessor, amplada total entre 200 i 710 mm i altura total entre 1501 i 2000 mm, acabat galvanitzat amb tractament antipetjades, format per dues xapes d'acer galvanitzat de 0,5 mm d'espessor plegades, acoblades i muntades, amb cambra intermèdia replena de poliuretà, sobre marc d'acer galvanitzat de 1,5 mm d'espessor amb garres d'ancoratge a obra. | 1 | 99.19 | 99.19
mo019 |  | h |  | Oficial 1ª construcció. | 0.28 | 23.3 | 6.52
mo075 |  | h |  | Ajudant construcció. | 0.28 | 20.68 | 5.79
|  | % |  | Mitjans auxiliars | 2 | 111.5 | 2.23
|  | % |  | Costos indirectes | 3 | 113.73 | 3.41
Cost de manteniment decennal: 12,89€ en els primers 10 anys. | [5 empty] | Total: | 117.14