## Full 1
PTW015 |  |  | m² | Sistema "KNAUF" d'extradossat autoportant, de plaques de guix laminat, en particions interiors.
Extradossat autoportant lliure sobre partició interior, W 625 "KNAUF", realitzat amb placa de guix laminat - ¦15 Standard (A)¦, ancorada als forjats mitjançant estructura formada per canals i muntants; 63 mm de gruix total, separació entre muntants 600 mm.
Descompost | Ud | Descomposició |  |  |  | Rend. | Preu unitari |  | Preu partida
mt12pik015 | kg | Pasta d'agafament Perlfix "KNAUF", segons UNE-EN 14496. |  |  |  | 0.1 | 0.62 |  | 0.06
mt12pfk020c | m | Canal 48/30 "KNAUF" d'acer galvanitzat, segons UNE-EN 14195. |  |  |  | 0.7 | 1.25 |  | 0.88
mt12pfk010c | m | Muntant 48/35 "KNAUF" d'acer galvanitzat, segons UNE-EN 14195. |  |  |  | 2 | 1.68 |  | 3.36
mt12pck020b | m | Banda acústica de dilatació "KNAUF" de 50 mm d'amplada. |  |  |  | 1.2 | 0.28 |  | 0.34
mt12ppk010b | m² | Placa de guix laminat A / UNE-EN 520 - 1200 / longitud / 15 / vora afinada, Standard "KNAUF". |  |  |  | 1.05 | 5.58 |  | 5.86
mt12ptk010cd | Ut | Cargol autoperforant TN "KNAUF" 3,5x25. |  |  |  | 14 | 0.01 |  | 0.14
mt12psg220 | Ut | Fixació composta per tac i cargol 5x27. |  |  |  | 1.6 | 0.06 |  | 0.1
mt12pik010b | kg | Pasta de junts Jointfiller F-1 GLS "KNAUF", segons UNE-EN 13963. |  |  |  | 0.3 | 1.45 |  | 0.44
mt12pck010a | m | Cinta de junts "KNAUF" de 50 mm d'amplada. |  |  |  | 1.6 | 0.04 |  | 0.06
mo052 | h | Oficial 1ª muntador de prefabricats interiors. |  |  |  | 0.495 | 24.08 |  | 11.92
mo098 | h | Ajudant muntador de prefabricats interiors. |  |  |  | 0.171 | 20.68 |  | 3.54
| % | Mitjans auxiliars |  |  |  | 2 | 26.7 |  | 0.53
| % | Costos indirectes |  |  |  | 3 | 27.23 |  | 0.82
Cost de manteniment decennal: 3,09€ en els primers 10 anys. | [6 empty] | Total: |  | 28.05
Referència norma UNE i Títol de la norma transposició de norma armonitzada |  |  |  |  | Aplicabilitat (1) |  |  | Obligatorietat (2) |  | Sistema (3)
UNE-EN 14496:2006 |  |  |  |  | 192006 |  |  | 192007 |  | 3/4
Adhesivos a base de yeso para aislamiento térmico/acústico de paneles de composite y placas de yeso. Definiciones, requisitos y métodos de ensayo.
UNE-EN 14195:2005 |  |  |  |  | 112006 |  |  | 112007 |  | 3/4
Perfilería metálica para particiones, muros y techos en placas de yeso laminado. Definiciones requisitos y métodos de ensayo
UNE-EN 14195:2005/AC:2006 |  |  |  |  | 112007 |  |  | 112007
UNE-EN 520:2005/A1:2010 |  |  |  |  | 162010 |  |  | 1122010 |  | 3/4
Placas de yeso laminado. Definiciones, especificaciones y métodos de ensayo.
UNE-EN 13963:2006 |  |  |  |  | 132006 |  |  | 132007 |  | 3/4
Material de juntas para placas de yeso laminado. Definiciones, especificaciones y métodos de ensayo.
EN 13963:2005/AC:2006 |  |  |  |  | 112007 |  |  | 112007
(1) Data d'aplicabilitat de la norma armonitzada i inici del període de coexistència
(2) Data final del període de coexistència / entrada en vigor marcat CE
(3) Sistema d'avaluació i verificació de la constància de les prestacions