## Full 1
PTW040 |  |  | m² | Sistema "ROCKWOOL" d'extradossat directe, de plaques de guix laminat amb aïllament incorporat, en particions interiors.
Extradossat directe sobre partició interior, realitzat amb plaques de guix laminat - ¦(10+30) (LR) Labelrock¦ "ROCKWOOL", amb aïllament de llana de roca, de 30 mm d'espessor, incorporat a la placa, rebuda amb pasta de material d'unió sobre el parament vertical; i 55 mm de gruix total.
Descompost | Ud | Descomposició |  |  |  | Rend. | Preu unitari |  | Preu partida
mt12psg035a | kg | Pasta d'agafament, segons UNE-EN 14496. |  |  |  | 3.5 | 0.58 |  | 2.03
mt16lrw090a | m² | Placa prefabricada de guix amb un panell de llana de roca de doble densitat, Labelrock "ROCKWOOL", espessor 10+30 mm, resistència tèrmica 0,9 m²K/W, conductivitat tèrmica 0,034 W/(mK), calor específic 840 J/kgK, factor de resistència a la difusió del vapor d'aigua 1,3 i Euroclasse A1 de reacció al foc. |  |  |  | 1.05 | 16.36 |  | 17.18
mt12psg030a | kg | Pasta per junts, segons UNE-EN 13963. |  |  |  | 0.3 | 1.26 |  | 0.38
mt12psg040a | m | Cinta de junts. |  |  |  | 1.6 | 0.03 |  | 0.05
mo052 | h | Oficial 1ª muntador de prefabricats interiors. |  |  |  | 0.426 | 24.08 |  | 10.26
mo098 | h | Ajudant muntador de prefabricats interiors. |  |  |  | 0.152 | 20.68 |  | 3.14
| % | Mitjans auxiliars |  |  |  | 2 | 33.04 |  | 0.66
| % | Costos indirectes |  |  |  | 3 | 33.7 |  | 1.01
Cost de manteniment decennal: 3,82€ en els primers 10 anys. | [6 empty] | Total: |  | 34.71
Referència norma UNE i Títol de la norma transposició de norma armonitzada |  |  |  |  | Aplicabilitat (1) |  |  | Obligatorietat (2) |  | Sistema (3)
UNE-EN 14496:2006 |  |  |  |  | 192006 |  |  | 192007 |  | 3/4
Adhesivos a base de yeso para aislamiento térmico/acústico de paneles de composite y placas de yeso. Definiciones, requisitos y métodos de ensayo.
UNE-EN 13963:2006 |  |  |  |  | 132006 |  |  | 132007 |  | 3/4
Material de juntas para placas de yeso laminado. Definiciones, especificaciones y métodos de ensayo.
EN 13963:2005/AC:2006 |  |  |  |  | 112007 |  |  | 112007
(1) Data d'aplicabilitat de la norma armonitzada i inici del període de coexistència
(2) Data final del període de coexistència / entrada en vigor marcat CE
(3) Sistema d'avaluació i verificació de la constància de les prestacions