## Full 1
PTW060 |  |  | m² | Sistemes "PLACO" d'extradossat directe, de plaques de guix laminat amb aïllament incorporat, en particions interiors.
Extradossat directe sobre partició interior, sistema Placo Prima "PLACO", realitzat amb una placa transformada de guix laminat B / UNE-EN 520 - 1200 / 2500 / 29,5 / vora afinada, Placomur PMS 10+20 "PLACO", amb un panell de poliestirè expandit adherit en el seu dors, rebuda amb pasta de material d'unió sobre el parament vertical, amb un gruix total de 49,5 mm.
Descompost | Ud | Descomposició |  |  |  | Rend. | Preu unitari |  | Preu partida
mt12plm050a | kg | Pasta d'agafament MAP "PLACO", segons UNE-EN 14496. |  |  |  | 4.8 | 0.62 |  | 2.98
mt12plk020a | m² | Placa transformada de guix laminat B / UNE-EN 520 - 1200 / 2500 / 29,5 / vora afinada, Placomur PMS 10+20 "PLACO", formada per una ànima de guix d'origen natural embotida i íntimament lligada a dues làmines de cartró fort, amb un panell de poliestirè expandit adherit al seu dors. |  |  |  | 1.05 | 10.34 |  | 10.86
mt12plj010a | m | Cinta microperforada, "PLACO", per a acabat de junts de plaques de guix laminat. |  |  |  | 1.4 | 0.05 |  | 0.07
mt12plm010a | kg | Pasta d'assecatge en pols, SN "PLACO", per al tractament dels junts de les plaques de guix laminat. |  |  |  | 0.33 | 1.12 |  | 0.37
mo052 | h | Oficial 1ª muntador de prefabricats interiors. |  |  |  | 0.426 | 24.08 |  | 10.26
mo098 | h | Ajudant muntador de prefabricats interiors. |  |  |  | 0.152 | 20.68 |  | 3.14
| % | Mitjans auxiliars |  |  |  | 2 | 27.68 |  | 0.55
| % | Costos indirectes |  |  |  | 3 | 28.23 |  | 0.85
Cost de manteniment decennal: 3,20€ en els primers 10 anys. | [6 empty] | Total: |  | 29.08
Referència norma UNE i Títol de la norma transposició de norma armonitzada |  |  |  |  | Aplicabilitat (1) |  |  | Obligatorietat (2) |  | Sistema (3)
UNE-EN 14496:2006 |  |  |  |  | 192006 |  |  | 192007 |  | 3/4
Adhesivos a base de yeso para aislamiento térmico/acústico de paneles de composite y placas de yeso. Definiciones, requisitos y métodos de ensayo.
UNE-EN 520:2005/A1:2010 |  |  |  |  | 162010 |  |  | 1122010 |  | 3/4
Placas de yeso laminado. Definiciones, especificaciones y métodos de ensayo.
(1) Data d'aplicabilitat de la norma armonitzada i inici del període de coexistència
(2) Data final del període de coexistència / entrada en vigor marcat CE
(3) Sistema d'avaluació i verificació de la constància de les prestacions