## Full 1
PTX010 |  | m² |  | Fulla de partició interior, de fàbrica de maó ceràmic cara vista.
Fulla de partició interior de 13,5 cm d'espessor de fàbrica, de maó ceràmic cara vista calat clínquer, vermell, 28x13,5x5 cm, amb junt de 1 cm, renfonsada, rebuda amb morter de ciment M-7,5.
Descompost | Ud |  | Descomposició |  |  | Rend. | Preu unitari |  | Preu partida
mt05bvk010a | Ut |  | Maó ceràmic cara vista calat clínquer, vermell, 28x13,5x5 cm, segons UNE-EN 771-1. |  |  | 60.9 | 0.28 |  | 17.05
mt09mor010d | m³ |  | Morter de ciment CEM II/B-P 32,5 N tipus M-7,5, confeccionat en obra con 300 kg/m³ de ciment i una proporció en volum 1/5. |  |  | 0.03 | 122.3 |  | 3.67
mo020 | h |  | Oficial 1ª construcció en treballs de ram de paleta. |  |  | 1.386 | 23.3 |  | 32.29
mo112 | h |  | Peó ordinari construcció en treballs de ram de paleta. |  |  | 0.693 | 19.47 |  | 13.49
| % |  | Mitjans auxiliars |  |  | 2 | 66.5 |  | 1.33
| % |  | Costos indirectes |  |  | 3 | 67.83 |  | 2.03
Cost de manteniment decennal: 3,49€ en els primers 10 anys. | [6 empty] | Total: |  | 69.86
Referència norma UNE i Títol de la norma transposició de norma armonitzada |  |  |  |  | Aplicabilitat (1) |  |  | Obligatorietat (2) |  | Sistema (3)
UNE-EN 771-1:2011 |  |  |  |  | 122012 |  |  | 122013 |  | 2+/4
Especificaciones de piezas para fábrica de albañilería. Parte 1: Piezas de arcilla cocida
(1) Data d'aplicabilitat de la norma armonitzada i inici del període de coexistència
(2) Data final del període de coexistència / entrada en vigor marcat CE
(3) Sistema d'avaluació i verificació de la constància de les prestacions