## Full 1
QAF035 |  |  | Ut | Encontre de la coberta amb bonera de sortida vertical per a sistema de drenatge sifònico, sistema Akasison "JIMTEN".
Encontre amb bonera per a sistema de drenatge sifònic de coberta compost d'una banda de reforç de 1x1 m amb làmina de betum modificat amb elastòmer SBS, LBM(SBS)-40-FP i un bunera sifònica de PP, amb membrana bituminosa, sistema Akasison, model X62 B "JIMTEN".
Descompost | Ud | Descomposició |  |  |  | Rend. | Preu unitari |  | Preu partida
mt14lba010d | m² | Làmina de betum modificat amb elastòmer SBS, LBM(SBS)-40-FP, de 3,5 mm d'espessor, massa nominal 4 kg/m², amb armadura de feltre de polièster no teixit de 160 g/m², de superfície no protegida. Segons UNE-EN 13707. |  |  |  | 1.05 | 6.21 |  | 6.52
mt14iea020a | kg | Emulsió asfàltica aniònica sense càrregues, tipus EA segons UNE 104231. |  |  |  | 0.3 | 2.18 |  | 0.65
mt11aka010mu | Ut | Bunera sifònica de PP, amb membrana bituminosa, sistema Akasison, model X62 B "JIMTEN", de sortida vertical de 75 mm de diàmetre, coll telescòpic i reixeta convexa. |  |  |  | 1 | 484.25 |  | 484.25
mt11aka030 | Ut | Maneguet connector de polietilè d'alta densitat (PEAD/HDPE), de 75 mm de diàmetre exterior, per a bunera sifònica, sistema Akasison "JIMTEN". |  |  |  | 1 | 10 |  | 10
mt11aka040fa | m | Canonada templada mitjançant tractament tèrmic addicional, de polietilè d'alta densitat (PEAD/HDPE), de 75 mm de diàmetre exterior i 3 mm d'espessor, sistema Akasison "JIMTEN", en trams de 5 m de longitud. |  |  |  | 0.8 | 7 |  | 5.6
mt11aka050e | Ut | Colze 90° de polietilè d'alta densitat (PEAD/HDPE), de 75 mm de diàmetre exterior i 3 mm d'espessor, sistema Akasison "JIMTEN". |  |  |  | 1 | 4 |  | 4
mo029 | h | Oficial 1ª aplicador de làmines impermeabilitzants. |  |  |  | 0.884 | 23.3 |  | 20.6
mo067 | h | Ajudant aplicador de làmines impermeabilitzants. |  |  |  | 0.884 | 20.68 |  | 18.28
| % | Mitjans auxiliars |  |  |  | 2 | 549.9 |  | 11
| % | Costos indirectes |  |  |  | 3 | 560.9 |  | 16.83
Cost de manteniment decennal: 236,87€ en els primers 10 anys. | [6 empty] | Total: |  | 577.73
Referència norma UNE i Títol de la norma transposició de norma armonitzada |  |  |  |  | Aplicabilitat (1) |  |  | Obligatorietat (2) |  | Sistema (3)
UNE-EN 13707:2005/A2:2010 |  |  |  |  | 142010 |  |  | 1102010 |  | 1/2+/3/4
Láminas flexibles para la impermeabilización. Láminas bituminosas con armadura para impermeabilización de cubiertas. Definiciones y características.
(1) Data d'aplicabilitat de la norma armonitzada i inici del període de coexistència
(2) Data final del període de coexistència / entrada en vigor marcat CE
(3) Sistema d'avaluació i verificació de la constància de les prestacions