## Full 1
QRL010 |  | m |  | Aiguafons metàl·lic.
Aiguafons realitzat amb doble envà alleugerit de 9 cm de gruix cadascun, massissat de morter de ciment M-5 i planxa de zinc de 0,60 mm d'espessor i 650 mm de desenvolupament, preformada.
Descompost | Ud |  | Descomposició |  |  | Rend. | Preu unitari |  | Preu partida
mt13vaz010b | m |  | Planxa de zinc de 0,60 mm d'espessor i 650 mm de desenvolupament, preformada. |  |  | 1.1 | 15.25 |  | 16.78
mt04lcc010c | Ut |  | Maó ceràmic buit (totxana), per revestir, 29x14x9 cm, segons UNE-EN 771-1. |  |  | 20 | 0.22 |  | 4.4
mt09mor010c | m³ |  | Morter de ciment CEM II/B-P 32,5 N tipus M-5, confeccionat en obra con 250 kg/m³ de ciment i una proporció en volum 1/6. |  |  | 0.027 | 115.3 |  | 3.11
mo019 | h |  | Oficial 1ª construcció. |  |  | 1.018 | 23.3 |  | 23.72
mo075 | h |  | Ajudant construcció. |  |  | 0.711 | 20.68 |  | 14.7
mo111 | h |  | Peó ordinari construcció. |  |  | 0.509 | 19.47 |  | 9.91
| % |  | Mitjans auxiliars |  |  | 2 | 72.62 |  | 1.45
| % |  | Costos indirectes |  |  | 3 | 74.07 |  | 2.22
Cost de manteniment decennal: 28,23€ en els primers 10 anys. | [6 empty] | Total: |  | 76.29
Referència norma UNE i Títol de la norma transposició de norma armonitzada |  |  |  |  | Aplicabilitat (1) |  |  | Obligatorietat (2) |  | Sistema (3)
UNE-EN 771-1:2011 |  |  |  |  | 122012 |  |  | 122013 |  | 2+/4
Especificaciones de piezas para fábrica de albañilería. Parte 1: Piezas de arcilla cocida
(1) Data d'aplicabilitat de la norma armonitzada i inici del període de coexistència
(2) Data final del període de coexistència / entrada en vigor marcat CE
(3) Sistema d'avaluació i verificació de la constància de les prestacions