## Full 1
QRL010 | m |  | Aiguafons metàl·lic.
Aiguafons realitzat amb doble envà alleugerit de 9 cm de gruix cadascun, massissat de morter de ciment M-5 i planxa de plom laminat de 2,50 mm d'espessor.
Descompost |  | Ud | Descomposició |  | Rend. | Preu unitari |  | Preu partida
mt13vap010f |  | m² | Planxa de plom laminat de 2,50 mm d'espessor. |  | 0.851 | 43.9 |  | 37.36
mt04lcc010c |  | Ut | Maó ceràmic buit (totxana), per revestir, 29x14x9 cm, segons UNE-EN 771-1. |  | 20 | 0.22 |  | 4.4
mt09mor010c |  | m³ | Morter de ciment CEM II/B-P 32,5 N tipus M-5, confeccionat en obra con 250 kg/m³ de ciment i una proporció en volum 1/6. |  | 0.027 | 115.3 |  | 3.11
mo019 |  | h | Oficial 1ª construcció. |  | 2.28 | 23.3 |  | 53.12
mo075 |  | h | Ajudant construcció. |  | 0.711 | 20.68 |  | 14.7
mo111 |  | h | Peó ordinari construcció. |  | 1.14 | 19.47 |  | 22.2
|  | % | Mitjans auxiliars |  | 2 | 134.89 |  | 2.7
|  | % | Costos indirectes |  | 3 | 137.59 |  | 4.13
Cost de manteniment decennal: 52,44€ en els primers 10 anys. | [5 empty] | Total: |  | 141.72
Referència norma UNE i Títol de la norma transposició de norma armonitzada |  |  |  | Aplicabilitat (1) |  |  | Obligatorietat (2) |  | Sistema (3)
UNE-EN 771-1:2011 |  |  |  | 122012 |  |  | 122013 |  | 2+/4
Especificaciones de piezas para fábrica de albañilería. Parte 1: Piezas de arcilla cocida
(1) Data d'aplicabilitat de la norma armonitzada i inici del període de coexistència
(2) Data final del període de coexistència / entrada en vigor marcat CE
(3) Sistema d'avaluació i verificació de la constància de les prestacions