## Full 1
QUA010 | m² |  | Cobertura de plaques asfàltiques.
Cobertura de plaques asfàltiques 10 ones, de perfil ondulat i color negre, a base de fibres minerals i vegetals saturades amb una emulsió bituminosa a altes temperatures, col·locades amb un cavalcament de la placa superior de 250 mm i un cavalcament lateral d'una ona i fixades mecànicament sobre entramat lleuger metàl·lic, a coberta inclinada, amb un pendent del 10% al 15%. Inclús accessoris de fixació de les plaques. El preu no inclou la superfície suport ni els punts singulars i les peces especials de la cobertura.
Codi |  | Unitat |  | Descripció |  | Rendiment |  | Preu unitari |  | Import
1 |  |  |  | Materials
mt13lpo010e |  | m² |  | Placa asfàltica 10 ones, de perfil ondulat i color negre, a base de fibres minerals i vegetals saturades amb una emulsió bituminosa a altes temperatures, segons UNE-EN 534. |  | 1.08 |  | 8.28 |  | 8.94
mt13lpo052c |  | U |  | Cargol autoroscant, per a la fixació sobre suport metàl·lic. |  | 6 |  | 0.1 |  | 0.6
[6 empty] | Subtotal materials: |  |  |  | 9.54
2 |  |  |  | Mà d'obra
mo051 |  | h |  | Oficial 1ª muntador de tancaments industrials. |  | 0.118 |  | 30.63 |  | 3.61
mo098 |  | h |  | Ajudant muntador de tancaments industrials. |  | 0.118 |  | 26.39 |  | 3.11
[6 empty] | Subtotal mà d'obra: |  |  |  | 6.72
3 |  |  |  | Costos directes complementaris
|  | % |  | Costos directes complementaris |  | 2 |  | 16.26 |  | 0.33
Cost de manteniment decennal: 4,81€ en els primers 10 anys. | [5 empty] | Costos directes (1+2+3): |  |  |  | 16.59
Referència i títol de la norma |  |  |  |  | Aplicabilitat(a) |  | Obligatorietat(b) |  | Sistema(c)
EN 534:2006+A1:2010 |  |  |  |  | 112011 |  | 112011 |  | 1/3/4
Placas onduladas bituminosas. Especificaciones de producto y métodos de ensayo.
(a) Data d'aplicabilitat de la norma harmonitzada
(b) Data en què finalitza el període de coexistència
(c) Sistema d'avaluació i verificació de la constància de les prestacions