## Full 1
QUS010 | m² | Cobertura de teules asfàltiques.
Cobertura de teules asfàltiques rectangulars, fixades mecànicament al suport, prèvia aplicació d'emulsió asfàltica aniònica amb càrregues tipus EB en perímetre i punts singulars, a coberta inclinada, amb un pendent del 45% al 175%. Inclús claus per a la fixació de les teules asfàltiques. El preu no inclou la resolució de punts singulars ni les peces especials de la cobertura.
Codi |  | Unitat | Descripció | Rendiment |  | Preu unitari |  | Import
1 |  |  | Materials
mt13tag010a |  | m² | Teula asfàltica rectangular, segons UNE-EN 544. | 1.1 |  | 16.29 |  | 17.92
mt13piz050 |  | kg | Elements de subjecció d'acer inoxidable (claus, ganxos, puntes, etc.). | 0.05 |  | 3.42 |  | 0.17
mt14iea020c |  | kg | Emulsió asfàltica aniònica amb càrregues tipus EB, segons UNE 104231. | 0.05 |  | 3.3 |  | 0.17
|  |  |  | Subtotal materials: |  |  |  | 18.26
2 |  |  | Mà d'obra
mo020 |  | h | Oficial 1ª construcció. | 0.27 |  | 29.67 |  | 8.01
mo077 |  | h | Ajudant construcció. | 0.27 |  | 26.39 |  | 7.13
|  |  |  | Subtotal mà d'obra: |  |  |  | 15.14
3 |  |  | Costos directes complementaris
|  | % | Costos directes complementaris | 2 |  | 33.4 |  | 0.67
|  |  |  | Costos directes (1+2+3): |  |  |  | 34.07
Referència i títol de la norma |  |  |  |  | Aplicabilitat(a) |  | Obligatorietat(b) |  | Sistema(c)
EN 544:2011 |  |  |  |  | 142012 |  | 142012 |  | 3/4
Placas bituminosas con armadura mineral y/o sintética. Especificación de producto y métodos de ensayo.
(a) Data d'aplicabilitat de la norma harmonitzada
(b) Data en què finalitza el període de coexistència
(c) Sistema d'avaluació i verificació de la constància de les prestacions