## Full 1
QUV010 | m² |  | Capa de protecció a coberta inclinada, enjardinada extensiva.
Capa de protecció a coberta inclinada, enjardinada extensiva (ecològica), amb un pendent mitjà del 5%, amb substrat, compost de matèria orgànica d'origen mineral i d'origen vegetal, i altres components; amb pH de 8, de 80 mm d'espessor i plantes amb pa d'arrels pla, amb 4 o més espècies diferents de crespinell.
Codi |  | Unitat |  | Descripció | Rendiment | Preu unitari | Import
1 |  |  |  | Materials
mt48sap010a |  | m³ |  | Substrat, compost de matèria orgànica d'origen mineral i d'origen vegetal, i altres components; amb pH de 8, subministrat en sacs Big Bag, per a cobertes enjardinades extensives. | 0.092 | 121.25 | 11.16
mt48tsp010a |  | m² |  | Plantes amb pa d'arrels pla, subministrades en safates de 40 peces amb 4 o més espècies diferents de crespinell, per a cobertes verdes. | 1.03 | 6.62 | 6.82
[5 empty] | Subtotal materials: |  | 17.98
2 |  |  |  | Mà d'obra
mo040 |  | h |  | Oficial 1ª jardiner. | 0.263 | 29.67 | 7.8
mo086 |  | h |  | Ajudant jardiner. | 0.263 | 26.39 | 6.94
[5 empty] | Subtotal mà d'obra: |  | 14.74
3 |  |  |  | Costos directes complementaris
|  | % |  | Costos directes complementaris | 2 | 32.72 | 0.65
[5 empty] | Costos directes (1+2+3): |  | 33.37