## Full 1
RAG055 | m² | Enrajolat "GRESPANIA", sobre superfície suport exterior de morter de ciment o formigó.
Alicatat amb rajoles ceràmiques de gres porcellànic, estil ciment, sèrie Skyline "GRESPANIA", acabat mat en color blanc, 22x90 cm i 10 mm de gruix, col·locades sobre una superfície suport de morter de ciment o formigó en parament exterior, rebudes amb adhesiu cimentós millorat, C2 color gris, sense junt (separació entre rajoles entre 1,5 i 3 mm); amb cantoneres de PVC.
Codi |  |  | Unitat | Descripció |  | Rendiment |  | Preu unitari | Import
1 |  |  |  | Materials
mt09mcr021m |  |  | kg | Adhesiu cimentós millorat, C2 segons UNE-EN 12004, color gris. |  | 6 |  | 0.41 | 2.46
mt19awa010 |  |  | m | Cantonera de PVC en cantonades enrajolades. |  | 0.5 |  | 1.32 | 0.66
mt19agp010aabh |  |  | m² | Rajola ceràmica de gres porcellànic, estil ciment, sèrie Skyline "GRESPANIA", acabat mat en color blanc, 22x90 cm i 10 mm de gruix, capacitat d'absorció d'aigua E<0,5%, grup BIa, segons UNE-EN 14411. |  | 1.05 |  | 52.77 | 55.41
mt09mcp020bv |  |  | kg | Morter de junts cimentós tipus L, color blanc, per junts de fins a 3 mm, compost per ciment blanc d'alta resistència i additius especials. |  | 0.5 |  | 1.62 | 0.81
[6 empty] | Subtotal materials: |  |  | 59.34
2 |  |  |  | Mà d'obra
mo024 |  |  | h | Oficial 1ª enrajolador. |  | 0.481 |  | 24.5 | 11.78
mo062 |  |  | h | Ajudant enrajolador. |  | 0.24 |  | 21.75 | 5.22
[6 empty] | Subtotal mà d'obra: |  |  | 17
3 |  |  |  | Costos directes complementaris
|  |  | % | Costos directes complementaris |  | 2 |  | 76.34 | 1.53
Cost de manteniment decennal: 16,35€ en els primers 10 anys. | [5 empty] | Costos directes (1+2+3): |  |  | 77.87
Referència norma UNE i Títol de la norma transposició de norma harmonitzada |  |  |  |  | Aplicabilitat(a) |  | Obligatorietat(b) |  | Sistema(c)
UNE-EN 12004:2008/A1:2012 |  |  |  |  | 142013 |  | 172013 |  | 3
Adhesivos para baldosas cerámicas. Requisitos, evaluación de la conformidad, clasificación y designación.
UNE-EN 14411:2013 |  |  |  |  | 172013 |  | 172014 |  | 3/4
Baldosas cerámicas. Definiciones, clasificación, características, evaluación de la conformidad y marcado.
(a) Data d'aplicabilitat de la norma harmonitzada i inici del període de coexistència
(b) Data final del període de coexistència / entrada en vigor marcat CE
(c) Sistema d'avaluació i verificació de la constància de les prestacions