## Full 1
RAP007 | m² | Xapat amb plaques de pedra natural fixades amb adhesiu cimentós i grapes d'ancoratge.
Xapat amb plaques mecanitzades de granit Gris Quintana, acabat polit, 60x40x3 cm, fixat amb adhesiu cimentós millorat, C2 TE, amb lliscament reduït i temps obert ampliat, gris, i grapes d'ancoratge d'acer inoxidable; rejuntat amb morter de junts cimentós, CG1, per a junta mínima (entre 1,5 i 3 mm), amb la mateixa tonalitat de les peces.
Codi |  | Unitat | Descripció |  | Rendiment |  | Preu unitari | Import
1 |  |  | Materials
mt18bgn010amc |  | m² | Placa mecanitzada de granit nacional, Gris Quintana, 60x40x3 cm, acabat polit, segons UNE-EN 1469. |  | 1.05 |  | 70.73 | 74.27
mt19paj010 |  | U | Kit de fixació format per grapes d'ancoratge d'acer inoxidable de 5 mm i cargols, en xapat de paraments amb materials petris. |  | 1 |  | 4.41 | 4.41
mt09mcr021q |  | kg | Adhesiu cimentós millorat, C2 TE, amb lliscament reduït i temps obert ampliat, segons UNE-EN 12004, color gris. |  | 2.5 |  | 0.6 | 1.5
mt09mcr060c |  | kg | Morter de junts cimentós, CG1, per a junta mínima entre 1,5 i 3 mm, segons UNE-EN 13888. |  | 0.1 |  | 0.7 | 0.07
[5 empty] | Subtotal materials: |  |  | 80.25
2 |  |  | Mà d'obra
mo022 |  | h | Oficial 1ª col·locador de pedra natural. |  | 1.705 |  | 27.5 | 46.89
mo060 |  | h | Ajudant col·locador de pedra natural. |  | 0.852 |  | 24.46 | 20.84
[5 empty] | Subtotal mà d'obra: |  |  | 67.73
3 |  |  | Costos directes complementaris
|  | % | Costos directes complementaris |  | 2 |  | 147.98 | 2.96
Cost de manteniment decennal: 34,72€ en els primers 10 anys. |  |  |  |  | Costos directes (1+2+3): |  |  | 150.94
Referència i títol de la norma |  |  |  | Aplicabilitat(a) |  | Obligatorietat(b) |  | Sistema(c)
EN 1469:2015 |  |  |  | 842016 |  | 842017 |  | 1/3/4
Piedra natural. Placas para revestimientos murales. Requisitos.
EN 12004:2007+A1:2012 |  |  |  | 142013 |  | 172013 |  | 3
Adhesivos para baldosas cerámicas. Requisitos, evaluación de la conformidad, clasificación y designación.
(a) Data d'aplicabilitat de la norma harmonitzada
(b) Data en què finalitza el període de coexistència
(c) Sistema d'avaluació i verificació de la constància de les prestacions