## Full 1
RBL041 | m² | Capa de terminació d'estuc de morter natural de calç sense additius sobre capa base, en parament interior.
Capa de terminació d'estuc de morter de calç sense additius, formada per una capa de regularització de morter natural de calç sense additius, tipus GP CSII W1, segons UNE-EN 998-1, de color blanc, de 2 mm d'espessor, sobre la qual s'aplica una segona capa de morter natural de calç sense additius, tipus CR CSII W1, segons UNE-EN 998-1, de color Beix, de 2 mm d'espessor, amb acabat remolinat, aplicat manualment, sobre capa base de morter natural de calç sense additius, en parament interior vertical, de fins 3 m d'altura. El preu inclou la protecció dels elements de l'entorn que puguin veure's afectats durant els treballs i la resolució de punts singulars, però no inclou la capa base de morter.
Codi |  | Unitat | Descripció |  | Rendiment |  | Preu unitari | Import
1 |  |  | Materials
mt08aaa010a |  | m³ | Aigua. |  | 0.005 |  | 1.5 | 0.01
mt28mcu021b |  | kg | Morter natural de calç sense additius, tipus GP CSII W1, segons UNE-EN 998-1, per a ús en interiors o en exteriors, de color blanc, compost per calç hidratada en pols CL 90-S, segons UNE-EN 459-1, àrids seleccionats, sense pigmentació i pols de marbre, subministrat en sacs. |  | 4 |  | 0.59 | 2.36
mt28mcu020be1 |  | kg | Morter natural de calç sense additius, tipus CR CSII W1, segons UNE-EN 998-1, per a ús en interiors o en exteriors, de color Beix, compost per calç hidratada en pols CL 90-S, segons UNE-EN 459-1, àrids seleccionats, pigments minerals i pols de marbre, subministrat en sacs. |  | 4 |  | 1.7 | 6.8
mt27wav020a |  | m | Cinta adhesiva de pintor, de 25 mm d'amplada. |  | 0.75 |  | 0.1 | 0.08
[5 empty] | Subtotal materials: |  |  | 9.25
2 |  |  | Mà d'obra
mo039 |  | h | Oficial 1ª revocador. |  | 1.288 |  | 29.67 | 38.21
mo111 |  | h | Peó especialitzat revocador. |  | 0.365 |  | 26.12 | 9.53
[5 empty] | Subtotal mà d'obra: |  |  | 47.74
3 |  |  | Costos directes complementaris
|  | % | Costos directes complementaris |  | 4 |  | 56.99 | 2.28
Cost de manteniment decennal: 1,84€ en els primers 10 anys. |  |  |  |  | Costos directes (1+2+3): |  |  | 59.27
Referència i títol de la norma |  |  |  | Aplicabilitat(a) |  | Obligatorietat(b) |  | Sistema(c)
EN 998-1:2016 |  |  |  | 1182020 |  | 1182020 |  | 4
Especificaciones de los morteros para albañilería. Parte 1: Morteros para revoco y enlucido.
(a) Data d'aplicabilitat de la norma harmonitzada
(b) Data en què finalitza el període de coexistència
(c) Sistema d'avaluació i verificació de la constància de les prestacions