## Full 1
RCG040 |  | m² |  | Sistemes "KERABEN" d'aplacat ceràmic per a façanes.
Aplacat amb rajola de gres porcellànic, de gran format, sèrie Metal, model Kursal "KERABEN SYSTEMS", acabat Blanco, de 100x50x1,3 cm, col·locada mitjançant el sistema de Fachada Aplacada.
Descompost | Ud |  | Descomposició |  | Rend. | Preu unitari | Preu partida
mt12ker020bcm1 | m² |  | Rajola de gres porcellànic, de gran format, sèrie Metal, model Kursal "KERABEN SYSTEMS", acabat Blanco, de 100x50x1,3 cm, inclús p/p d'adhesiu de ciment, ancoratges de seguretat i segellat de juntes de col·locació. |  | 1 | 91.6 | 91.6
mo013 | h |  | Oficial 1ª muntador d'aplacats ceràmics. |  | 1.412 | 24.08 | 34
mo079 | h |  | Ajudant muntador d'aplacats ceràmics. |  | 1.412 | 20.68 | 29.2
| % |  | Mitjans auxiliars |  | 2 | 154.8 | 3.1
| % |  | Costos indirectes |  | 3 | 157.9 | 4.74
Cost de manteniment decennal: 37,41€ en els primers 10 anys. | [5 empty] | Total: | 162.64