## Full 1
RDM010 | m² |  | Revestiment mural amb tauler de fusta.
Revestiment mural amb tauler de fibres de fusta i resines sintètiques de densitat mitja (MDF), hidròfug, sense recobriment, de 19 mm d'espessor. Col·locació en obra: amb adhesiu.
Codi |  | Unitat |  | Descripció | Rendiment | Preu unitari | Import
1 |  |  |  | Materials
mt29tma140 |  | kg |  | Adhesiu de cautxú sintètic, d'aplicació a dos cares, per revestiments decoratius de fusta. | 0.1 | 4.1 | 0.41
mt29tma030a |  | m² |  | Tauler de fibres de fusta i resines sintètiques de densitat mitja (MDF), hidròfug, sense recobriment, de 19 mm d'espessor, per a revestiment de paraments verticals interiors. | 1.05 | 6.74 | 7.08
[5 empty] | Subtotal materials: |  | 7.49
2 |  |  |  | Mà d'obra
mo017 |  | h |  | Oficial 1ª fuster. | 0.426 | 30.19 | 12.86
mo058 |  | h |  | Ajudant fuster. | 0.426 | 26.6 | 11.33
[5 empty] | Subtotal mà d'obra: |  | 24.19
3 |  |  |  | Costos directes complementaris
|  | % |  | Costos directes complementaris | 2 | 31.68 | 0.63
Cost de manteniment decennal: 22,62€ en els primers 10 anys. |  |  |  |  | Costos directes (1+2+3): |  | 32.31