## Full 1
RDM020 | m² |  | Revestiment mural amb panells de llana de fusta.
Revestiment mural amb panell lleuger de llana de fusta, de 600x1200 mm i 50 mm de gruix, resistència tèrmica 1,2 m²K/W, conductivitat tèrmica 0,09 W/(mK). Col·locació en obra: amb adhesiu, sobre superfície suport de formigó.
Codi |  | Unitat |  | Descripció |  | Rendiment |  | Preu unitari | Import
1 |  |  |  | Materials
mt16vki010i |  | m² |  | Panell lleuger de llana de fusta, de 600x1200 mm i 50 mm de gruix, segons UNE-EN 13168, format per encenalls de fusta de 1,5 mm de diàmetre combinades amb EPS, resistència tèrmica 1,2 m²K/W, conductivitat tèrmica 0,09 W/(mK), densitat 136 kg/m³, factor de resistència a la difusió del vapor d'aigua 0,4 i Euroclasse B-s1, d0 de reacció al foc segons UNE-EN 13501-1, per a aïllament tèrmic i acústic i protecció enfront d'incendis, en edificació. |  | 1.05 |  | 15.82 | 16.61
mt16vki050a |  | U |  | Cartutx de cola per a l'encolat de panells de llana de fusta. |  | 0.036 |  | 6.47 | 0.23
[6 empty] | Subtotal materials: |  |  | 16.84
2 |  |  |  | Mà d'obra
mo017 |  | h |  | Oficial 1ª fuster. |  | 0.426 |  | 30.19 | 12.86
mo058 |  | h |  | Ajudant fuster. |  | 0.426 |  | 26.6 | 11.33
[6 empty] | Subtotal mà d'obra: |  |  | 24.19
3 |  |  |  | Costos directes complementaris
|  | % |  | Costos directes complementaris |  | 2 |  | 41.03 | 0.82
Cost de manteniment decennal: 29,30€ en els primers 10 anys. | [5 empty] | Costos directes (1+2+3): |  |  | 41.85
Referència i títol de la norma |  |  |  |  | Aplicabilitat(a) |  | Obligatorietat(b) |  | Sistema(c)
EN 13168:2012+A1:2015 |  |  |  |  | 1072020 |  | 1072020 |  | 1/3/4
Productos aislantes térmicos para aplicaciones en la edificación. Productos manufacturados de lana de madera (WW). Especificación.
(a) Data d'aplicabilitat de la norma harmonitzada
(b) Data en què finalitza el període de coexistència
(c) Sistema d'avaluació i verificació de la constància de les prestacions