## Full 1
RGS010 | m² |  | Revestiment amb morter acrílic.
Revestiment decoratiu en façanes, amb morter acrílic, color blanc.
Codi |  | Unitat |  | Descripció | Rendiment | Preu unitari | Import
1 |  |  |  | Materials
mt28mop310oa |  | kg |  | Morter acrílic, color blanc, compost per resines acríliques, pigments minerals i additius orgànics i inorgànics, antifloridura i antiverdet, permeable al vapor d'aigua i amb resistència a l'envelliment, a la contaminació urbana i als rajos UV, per a revestiment de paraments exteriors. | 2 | 3.06 | 6.12
mt27wav020a |  | m |  | Cinta adhesiva de pintor, de 25 mm d'amplada. | 1.75 | 0.1 | 0.18
[5 empty] | Subtotal materials: |  | 6.3
2 |  |  |  | Mà d'obra
mo039 |  | h |  | Oficial 1ª revocador. | 0.281 | 29.67 | 8.34
mo111 |  | h |  | Peó especialitzat revocador. | 0.281 | 26.12 | 7.34
[5 empty] | Subtotal mà d'obra: |  | 15.68
3 |  |  |  | Costos directes complementaris
|  | % |  | Costos directes complementaris | 2 | 21.98 | 0.44
Cost de manteniment decennal: 31,61€ en els primers 10 anys. |  |  |  |  | Costos directes (1+2+3): |  | 22.42