## Full 1
RKT020 | m² | Revestiment tèrmic i acústic amb morter lleuger de guix i perlita, sobre parament interior.
Revestiment tèrmic i acústic continu, de 20 mm d'espessor, a bona vista, de morter lleuger de guix i perlita, aplicat manualment, sobre parament interior vertical, de fins 3 m d'altura. Inclús cantoneres de plàstic i metall amb perforacions per a la formació d'arestes. El preu inclou la resolució de punts singulars.
Codi |  |  | Unitat | Descripció | Rendiment | Preu unitari | Import
1 |  |  |  | Materials
mt28mdb020a |  |  | m³ | Morter lleuger de guix i perlita. | 0.02 | 242.97 | 4.86
mt28vye010 |  |  | m | Voravius de plàstic i metall, estable a l'acció dels sulfats. | 0.215 | 0.35 | 0.08
[5 empty] | Subtotal materials: |  | 4.94
2 |  |  |  | Equip i maquinària
mq06pym010 |  |  | h | Mescladora-bombadora per morters i guixos projectats, de 3 m³/h. | 0.325 | 7.96 | 2.59
[5 empty] | Subtotal equip i maquinària: |  | 2.59
3 |  |  |  | Mà d'obra
mo033 |  |  | h | Oficial 1ª guixer. | 0.214 | 24.5 | 5.24
mo071 |  |  | h | Ajudant guixer. | 0.112 | 21.75 | 2.44
[5 empty] | Subtotal mà d'obra: |  | 7.68
4 |  |  |  | Costos directes complementaris
|  |  | % | Costos directes complementaris | 2 | 15.21 | 0.3
Cost de manteniment decennal: 2,64€ en els primers 10 anys. |  |  |  |  | Costos directes (1+2+3+4): |  | 15.51