## Full 1
RLA010 | m² |  | Barrera protectora reversible antigrafits per a façanes.
Tractament superfícial de protecció antigrafits per a façana de pedra natural, mitjançant impregnació incolora antigrafit, a base de resines acríliques pures emulsionades en aigua, acabat mat, aplicada en una mà (consum mitjà: 100 g/m²).
Codi |  | Unitat |  | Descripció | Rendiment | Preu unitari | Import
1 |  |  |  | Materials
mt27wav050a |  | l |  | Impregnació incolora antigrafit, a base de resines acríliques pures emulsionades en aigua, acabat mat, impermeable a l'aigua de pluja i al diòxid de carboni, permeable al vapor d'aigua, antifloridura i antiverdet, resistent als raigs UV i als àlcalis, per a aplicar amb brotxa, corró o pistola sobre suports interiors o exteriors de ciment, formigó, pedra natural, maons ceràmics, fibrociment o pintures ben adherides. | 0.1 | 76.73 | 7.67
[5 empty] | Subtotal materials: |  | 7.67
2 |  |  |  | Mà d'obra
mo038 |  | h |  | Oficial 1ª pintor. | 0.197 | 29.67 | 5.84
[5 empty] | Subtotal mà d'obra: |  | 5.84
3 |  |  |  | Costos directes complementaris
|  | % |  | Costos directes complementaris | 2 | 13.51 | 0.27
Cost de manteniment decennal: 19,29€ en els primers 10 anys. |  |  |  |  | Costos directes (1+2+3): |  | 13.78