## Full 1
RLE010 | m² |  | Consolidació de revestiment absorbent.
Tractament superficial de protecció, per a la consolidació i el segellat de revestiment absorbent deteriorat, en paraments verticals, mitjançant l'aplicació de 0,1 l/m² d'impregnació aquosa consolidant, incolora, hidròfuga, monocomponent, acabat semibrillant.
Codi |  | Unitat |  | Descripció | Rendiment | Preu unitari | Import
1 |  |  |  | Materials
mt27tsu020b |  | l |  | Impregnació aquosa consolidant, incolora, hidròfuga, monocomponent, acabat semibrillant; per a aplicar amb brotxa, corró o pistola. | 0.1 | 16.01 | 1.6
[5 empty] | Subtotal materials: |  | 1.6
2 |  |  |  | Mà d'obra
mo111 |  | h |  | Peó especialitzat revocador. | 0.171 | 26.12 | 4.47
[5 empty] | Subtotal mà d'obra: |  | 4.47
3 |  |  |  | Costos directes complementaris
|  | % |  | Costos directes complementaris | 2 | 6.07 | 0.12
Cost de manteniment decennal: 0,93€ en els primers 10 anys. |  |  |  |  | Costos directes (1+2+3): |  | 6.19