## Full 1
RLT050 | m² |  | Tractament d'humitats per capil·laritat en murs deteriorats. Sistema MasterEmaco "BASF".
Tractament d'humitats per capil·laritat en murs deteriorats amb un grau d'humitat mitjà. Sistema MasterEmaco "BASF". CAPA BASE: morter tècnic macroporós deshumectant de calç hidràulica amb fibres de poliacrilonitril MasterEmaco N 235 "BASF", tipus R CSII, segons UNE-EN 998-1, color gris, de 10 mm d'espessor, prèvia aplicació d'una beurada a base d'el mateix producte que actua com a pont d'unió; CAPA D'ACABAT: morter de calç MasterEmaco N 245 FC "BASF", tipus CR CSI W2, segons UNE-EN 998-1, color blanc, de 3 mm d'espessor, aplicat en dues capes. Inclús líquid antisalnitre, per a neteja d'eflorescències salines. El preu no inclou la preparació del suport.
Codi |  | Unitat |  | Descripció | Rendiment | Preu unitari | Import
1 |  |  |  | Materials
mt08aaa010a |  | m³ |  | Aigua. | 0.003 | 1.5 | 0
mt27thr010a |  | l |  | Líquid antisalnitre, per a neteja d'eflorescències salines incolor, a base de resines acríliques en dispersió aquosa i additius especials, permeable al vapor d'aigua, antifloridura i antiverdet, per a aplicar amb brotxa o corró. | 0.33 | 13.73 | 4.53
mt28mrb010b |  | kg |  | Morter tècnic macroporós deshumectant de calç hidràulica amb fibres de poliacrilonitril MasterEmaco N 235 "BASF", tipus R CSII, segons UNE-EN 998-1, color gris, transpirable, hidrorepel·lent i amb efecte preventiu de les eflorescències, per a aplicar amb paleta, d'ús en interiors i exteriors, com pont d'unió, per a reparació de paraments amb humitats o taques salines. | 5 | 1.35 | 6.75
mt28mrb010a |  | kg |  | Morter tècnic macroporós deshumectant de calç hidràulica amb fibres de poliacrilonitril MasterEmaco N 235 "BASF", tipus R CSII, segons UNE-EN 998-1, color gris, transpirable, hidrorepel·lent i amb efecte preventiu de les eflorescències, per a aplicar amb paleta, d'ús en interiors i exteriors, com capa base, per a reparació de paraments amb humitats o taques salines. | 10 | 1.35 | 13.5
mt28mrb020a |  | kg |  | Morter de calç MasterEmaco N 245 FC "BASF", tipus CR CSI W2, segons UNE-EN 998-1, color blanc, transpirable i hidrorepel·lent, d'ús en interiors i exteriors, com capa base, per a reparació de paraments amb humitats o taques salines. | 3.6 | 1.74 | 6.26
[5 empty] | Subtotal materials: |  | 31.04
2 |  |  |  | Mà d'obra
mo039 |  | h |  | Oficial 1ª revocador. | 0.522 | 25.08 | 13.09
mo079 |  | h |  | Ajudant revocador. | 0.522 | 22.78 | 11.89
[5 empty] | Subtotal mà d'obra: |  | 24.98
3 |  |  |  | Costos directes complementaris
|  | % |  | Costos directes complementaris | 2 | 56.02 | 1.12
Cost de manteniment decennal: 22,86€ en els primers 10 anys. |  |  |  |  | Costos directes (1+2+3): |  | 57.14