## Full 1
RMA010 | m² |  | Lasur sintètic per a fusta.
Aplicació manual de dues mans de lasur sintètic per a interior i exterior, a porus obert, acabat setinat, incolor, aplicat amb brotxa, pinzell o pistola, sense diluir, (rendiment: 0,07 l/m² cada mà); (), sobre superfície de revestiment mural de fusta, en interiors. Inclús líquid protector incolor per a tractament preventiu contra insectes xilòfags, arnes i fongs de podriment. El preu inclou la protecció dels elements de l'entorn que puguin veure's afectats durant els treballs, però no inclou la preparació del suport.
Codi |  | Unitat |  | Descripció | Rendiment | Preu unitari | Import
1 |  |  |  | Materials
mt27prj020a |  | l |  | Líquid protector incolor per a tractament preventiu contra insectes xilòfags, arnes i fongs de podriment per a interior i exterior, transparent i incolor, aplicat per polvorització, pinzellat o immersió. | 0.22 | 18.98 | 4.18
mt27lss010b |  | l |  | Lasur sintètic per a interior i exterior, a porus obert, acabat setinat, a base de resines alcídiques i filtres ultraviolats, incolor, aplicat amb brotxa, pinzell o pistola, per a aplicar amb brotxa, corró o pistola. | 0.14 | 19.6 | 2.74
[5 empty] | Subtotal materials: |  | 6.92
2 |  |  |  | Mà d'obra
mo038 |  | h |  | Oficial 1ª pintor. | 0.351 | 29.67 | 10.41
mo076 |  | h |  | Ajudant pintor. | 0.07 | 26.39 | 1.85
[5 empty] | Subtotal mà d'obra: |  | 12.26
3 |  |  |  | Costos directes complementaris
|  | % |  | Costos directes complementaris | 2 | 19.18 | 0.38
Cost de manteniment decennal: 9,19€ en els primers 10 anys. |  |  |  |  | Costos directes (1+2+3): |  | 19.56