## Full 1
RML010 | m² |  | Laca sintètica per a fusta.
Aplicació manual de dues mans de laca de poliuretà, acabat brillant, color blanc, aplicat amb brotxa, corró o pistola, diluïdes amb un 5% a 15% de diluent, (rendiment: 0,074 l/m² cada mà); prèvia aplicació d'una mà d'emprimació segelladora, per a interior i exterior, a base de resines sintètiques, (rendiment: 0,113 l/m²), sobre superfície de baranes o passamans de fusta, en interiors. Inclús líquid protector incolor per a tractament preventiu contra el corc. El preu inclou la protecció dels elements de l'entorn que puguin veure's afectats durant els treballs, però no inclou la preparació del suport.
Codi |  | Unitat |  | Descripció | Rendiment | Preu unitari | Import
1 |  |  |  | Materials
mt27tlr050a |  | l |  | Líquid protector incolor per a tractament preventiu contra el corc, per a aplicar amb brotxa o corró. | 0.25 | 1 | 0.25
mt27lni005a |  | l |  | Emprimació segelladora, per a interior i exterior, a base de resines sintètiques, per a aplicar amb brotxa, corró o pistola. | 0.113 | 14.74 | 1.67
mt27lni006b |  | l |  | Laca de poliuretà per a interior i exterior, color blanc, acabat brillant, per a aplicar amb brotxa, corró o pistola. | 0.148 | 21.16 | 3.13
mt27lni004 |  | l |  | Diluent, a base d'una mescla d'hidrocarburs alifàtics. | 0.015 | 3.62 | 0.05
[5 empty] | Subtotal materials: |  | 5.1
2 |  |  |  | Mà d'obra
mo038 |  | h |  | Oficial 1ª pintor. | 0.435 | 29.67 | 12.91
mo076 |  | h |  | Ajudant pintor. | 0.07 | 26.39 | 1.85
[5 empty] | Subtotal mà d'obra: |  | 14.76
3 |  |  |  | Costos directes complementaris
|  | % |  | Costos directes complementaris | 2 | 19.86 | 0.4
Cost de manteniment decennal: 12,36€ en els primers 10 anys. |  |  |  |  | Costos directes (1+2+3): |  | 20.26