## Full 1
RNE010 | m² |  | Esmalt sobre estructura d'acer.
Aplicació manual de dues mans d'esmalt sintètic d'assecat ràpid, a base de resines alquídiques, color blanc, acabat brillant, (rendiment: 0,077 l/m² cada mà); prèvia aplicació d'una mà d'emprimació sintètica antioxidant d'assecat ràpid, a base de resines alquídiques, color gris, acabat mat (rendiment: 0,125 l/m²), sobre biga formada per peces simples de perfils laminats d'acer.
Codi |  | Unitat |  | Descripció | Rendiment | Preu unitari | Import
1 |  |  |  | Materials
mt27pfi200a |  | l |  | Emprimació sintètica antioxidant d'assecat ràpid, color gris, acabat mat, a base de resines alquídiques, pigments orgànics, pigments inorgànics, pigments antioxidants i dissolvent formulat a base d'una mescla d'hidrocarburs, per aplicar amb brotxa, corró o pistola sobre superfícies metàl·liques. | 0.125 | 3.11 | 0.39
mt27ess200c |  | l |  | Esmalt sintètic d'assecat ràpid, per a exterior, color blanc, acabat brillant, a base de resines alquídiques, pigments orgànics, pigments inorgànics, pigments antioxidants i dissolvent formulat a base d'una mescla d'hidrocarburs, per aplicar amb brotxa, corró o pistola sobre superfícies metàl·liques. | 0.154 | 13.28 | 2.05
[5 empty] | Subtotal materials: |  | 2.44
2 |  |  |  | Equip i maquinària
mq07ple010bg |  | U |  | Lloguer diari de cistell elevador de braç articulat, motor dièsel, de 16 m d'altura màxima de treball, inclús manteniment i assegurança de responsabilitat civil. | 0.012 | 129.04 | 1.55
[5 empty] | Subtotal equip i maquinària: |  | 1.55
3 |  |  |  | Mà d'obra
mo038 |  | h |  | Oficial 1ª pintor. | 1.076 | 29.67 | 31.92
mo076 |  | h |  | Ajudant pintor. | 0.192 | 26.39 | 5.07
[5 empty] | Subtotal mà d'obra: |  | 36.99
4 |  |  |  | Costos directes complementaris
|  | % |  | Costos directes complementaris | 2 | 40.98 | 0.82
Cost de manteniment decennal: 123,31€ en els primers 10 anys. |  |  |  |  | Costos directes (1+2+3+4): |  | 41.8