## Full 1
RPR050 | m² | Estucat de calç aèria apagada, sobre parament exterior.
Estucat de calç aèria apagada format per: una primera capa de beurada fluida, tipus CL 90-S ML, a base de calç aèria hidratada, amb una relació aigua/calç de 2,7 dosificada en pes i 300 kg/m³ de calç i una segona capa de pasta de calç, tipus CL 90-S PL, a base de calç aèria hidratada, amb una relació aigua/calç de 2 dosificada en pes i 350 kg/m³ de calç, per a la posterior aplicació de capa base de morter natural de calç sense additius, tipus GP CSII W1, segons UNE-EN 998-1, de color Natural, de 15 mm d'espessor, reglejat, amb acabat rugós, aplicat manualment i capa de terminació de morter natural de calç sense additius, tipus CR CSII W1, segons UNE-EN 998-1, de color Blanco, de 7 mm d'espessor, amb acabat remolinat, aplicat manualment; sobre parament exterior d'entramat lleuger de fusta i palla.
Codi |  | Unitat | Descripció |  | Rendiment |  | Preu unitari | Import
1 |  |  | Materials
mt08aaa010a |  | m³ | Aigua. |  | 0.012 |  | 1.5 | 0.02
mt08cal011a |  | kg | Calç aèria hidratada, tipus CL 90-S, segons UNE-EN 459-1, en sacs. |  | 1.3 |  | 0.44 | 0.57
mt28mcu010ce |  | kg | Morter natural de calç sense additius, tipus GP CSII W1, segons UNE-EN 998-1, per a ús en interiors o en exteriors, de color Natural, compost per calç hidratada en pols CL 90-S, segons UNE-EN 459-1, i àrids seleccionats amb granulometria de fins a 3 mm de diàmetre, sense pigmentació, subministrat en sacs. |  | 30 |  | 0.24 | 7.2
mt28mcu010da |  | kg | Morter natural de calç sense additius, tipus CR CSII W1, segons UNE-EN 998-1, per a ús en interiors o en exteriors, de color Blanco, compost per calç hidratada en pols CL 90-S, segons UNE-EN 459-1, àrids seleccionats amb granulometria de fins a 1 mm de diàmetre i pigments minerals, subministrat en sacs. |  | 14 |  | 0.38 | 5.32
[5 empty] | Subtotal materials: |  |  | 13.11
2 |  |  | Mà d'obra
mo020 |  | h | Oficial 1ª construcció. |  | 1.25 |  | 27.5 | 34.38
mo113 |  | h | Peó ordinari construcció. |  | 0.638 |  | 23.04 | 14.7
[5 empty] | Subtotal mà d'obra: |  |  | 49.08
3 |  |  | Costos directes complementaris
|  | % | Costos directes complementaris |  | 2 |  | 62.19 | 1.24
[5 empty] | Costos directes (1+2+3): |  |  | 63.43
Referència i títol de la norma |  |  |  | Aplicabilitat(a) |  | Obligatorietat(b) |  | Sistema(c)
EN 459-1:2010 |  |  |  | 162011 |  | 162012 |  | 2+
Cales para la construcción. Parte 1: Definiciones, especificaciones y criterios de conformidad
EN 998-1:2016 |  |  |  | 1182020 |  | 1182020 |  | 4
Especificaciones de los morteros para albañilería. Parte 1: Morteros para revoco y enlucido.
(a) Data d'aplicabilitat de la norma harmonitzada
(b) Data en què finalitza el període de coexistència
(c) Sistema d'avaluació i verificació de la constància de les prestacions