## Full 1
RQY010 | m² |  | Tractament per igualar la diferència de tonalitats en morters monocapa.
Tractament superficial per igualar la diferència de tonalitats en morters monocapa, mitjançant l'aplicació manual de dues mans de revestiment, a base de copolímers acrílics en dispersió aquosa, pigments inorgànics estables, diòxid de titani i pigments estenedors seleccionats, color blanc, acabat mat, textura llisa, la primera mà diluïda amb un 20 a 30% d'aigua i la següent diluïda amb un 10 a 20% d'aigua, (rendiment: 0,146 l/m² cada mà). El preu inclou la protecció dels elements de l'entorn que puguin veure's afectats durant els treballs.
Codi |  | Unitat |  | Descripció | Rendiment | Preu unitari | Import
1 |  |  |  | Materials
mt27pir150a |  | l |  | Revestiment, a base de copolímers acrílics en dispersió aquosa, pigments inorgànics estables, diòxid de titani i pigments estenedors seleccionats, color blanc, acabat mat, textura llisa, impermeable a l'aigua de pluja, permeable al vapor d'aigua i resistent als raigs UV; per a aplicar amb brotxa, corró o pistola. | 0.292 | 11.59 | 3.38
[5 empty] | Subtotal materials: |  | 3.38
2 |  |  |  | Mà d'obra
mo038 |  | h |  | Oficial 1ª pintor. | 0.214 | 29.67 | 6.35
mo076 |  | h |  | Ajudant pintor. | 0.214 | 26.39 | 5.65
[5 empty] | Subtotal mà d'obra: |  | 12
3 |  |  |  | Costos directes complementaris
|  | % |  | Costos directes complementaris | 2 | 15.38 | 0.31
[5 empty] | Costos directes (1+2+3): |  | 15.69