## Full 1
RSD010 | m |  | Entornpeu d'acer inoxidable.
Entornpeu d'acer inoxidable AISI 304, acabat raspallat, de 60 mm d'altura. COL·LOCACIÓ: amb adhesiu.
Codi |  | Unitat |  | Descripció | Rendiment | Preu unitari | Import
1 |  |  |  | Materials
mt47adc110a |  | kg |  | Adhesiu especial de poliuretà bicomponent. | 0.06 | 4.67 | 0.28
mt18rpp020a |  | m |  | Entornpeu d'acer inoxidable AISI 304, acabat raspallat, de 60 mm d'altura, inclús peces per a unions, resolució d'angles i terminacions. | 1.05 | 28.76 | 30.2
[5 empty] | Subtotal materials: |  | 30.48
2 |  |  |  | Mà d'obra
mo023 |  | h |  | Oficial 1ª enrajolador. | 0.171 | 29.67 | 5.07
[5 empty] | Subtotal mà d'obra: |  | 5.07
3 |  |  |  | Costos directes complementaris
|  | % |  | Costos directes complementaris | 2 | 35.55 | 0.71
Cost de manteniment decennal: 6,53€ en els primers 10 anys. |  |  |  |  | Costos directes (1+2+3): |  | 36.26