## Full 1
RSF013 | m² |  | Estora tèxtil.
Estora de rissos de vinil entrellaçats, color blau, espessor total 14 mm, ús interior i exterior, enrotllable.
Codi |  | Unitat |  | Descripció | Rendiment | Preu unitari | Import
1 |  |  |  | Materials
mt18fet010a |  | m² |  | Estora de rissos de vinil entrellaçats, color blau, espessor total 14 mm, ús interior i exterior, enrotllable, per a instal·lar en encaixos de paviment format per fossa de 14 mm de profunditat. | 1 | 36.86 | 36.86
[5 empty] | Subtotal materials: |  | 36.86
2 |  |  |  | Mà d'obra
mo027 |  | h |  | Oficial 1ª instal·lador de moquetes i revestiments tèxtils. | 0.043 | 29.67 | 1.28
mo065 |  | h |  | Ajudant instal·lador de moquetes i revestiments tèxtils. | 0.043 | 26.39 | 1.13
[5 empty] | Subtotal mà d'obra: |  | 2.41
3 |  |  |  | Costos directes complementaris
|  | % |  | Costos directes complementaris | 2 | 39.27 | 0.79
[5 empty] | Costos directes (1+2+3): |  | 40.06