## Full 1
RSG024 | m | Entornpeu ceràmic "GRESPANIA".
Entornpeu ceràmic de gres de porcellana, estil ciment, sèrie Meteor "GRESPANIA", acabat brillant, color antracita, 8x30 cm, rebut amb adhesiu cimentós millorat, C2 color gris i rejuntat amb morter de junts cimentós tipus L, color blanc, per junts de fins a 3 mm.
Codi |  |  | Unitat | Descripció |  | Rendiment |  | Preu unitari |  | Import
1 |  |  |  | Materials
mt18bgg015aaea |  |  | m | Entornpeu ceràmic de gres de porcellana, estil ciment, sèrie Meteor "GRESPANIA", acabat brillant, color antracita, 8x30 cm, capacitat d'absorció d'aigua E<0,5%, grup BIa, segons UNE-EN 14411, resistència al lliscament 15<Rd<=35 segons UNE-ENV 12633, lliscabilitat classe 1 segons CTE. |  | 1.05 |  | 3.37 |  | 3.54
mt09mcr021m |  |  | kg | Adhesiu cimentós millorat, C2 segons UNE-EN 12004, color gris. |  | 0.6 |  | 0.41 |  | 0.25
mt09mcp020bv |  |  | kg | Morter de junts cimentós tipus L, color blanc, per junts de fins a 3 mm, compost per ciment blanc d'alta resistència i additius especials. |  | 0.36 |  | 1.62 |  | 0.58
[6 empty] | Subtotal materials: |  |  |  | 4.37
2 |  |  |  | Mà d'obra
mo023 |  |  | h | Oficial 1ª enrajolador. |  | 0.207 |  | 24.5 |  | 5.07
[6 empty] | Subtotal mà d'obra: |  |  |  | 5.07
3 |  |  |  | Costos directes complementaris
|  |  | % | Costos directes complementaris |  | 2 |  | 9.44 |  | 0.19
Cost de manteniment decennal: 2,02€ en els primers 10 anys. | [5 empty] | Costos directes (1+2+3): |  |  |  | 9.63
Referència norma UNE i Títol de la norma transposició de norma harmonitzada |  |  |  |  | Aplicabilitat(a) |  | Obligatorietat(b) |  | Sistema(c)
UNE-EN 14411:2013 |  |  |  |  | 172013 |  | 172014 |  | 3/4
Baldosas cerámicas. Definiciones, clasificación, características, evaluación de la conformidad y marcado.
UNE-EN 12004:2008/A1:2012 |  |  |  |  | 142013 |  | 172013 |  | 3
Adhesivos para baldosas cerámicas. Requisitos, evaluación de la conformidad, clasificación y designación.
(a) Data d'aplicabilitat de la norma harmonitzada i inici del període de coexistència
(b) Data final del període de coexistència / entrada en vigor marcat CE
(c) Sistema d'avaluació i verificació de la constància de les prestacions