## Full 1
RSG030 | m |  | Perfil per a junt de partició.
Perfil per a junts de partició en paviments ceràmics, de PVC, de 35 mm d'altura i 8 mm d'amplada, amb junt d'absorció de moviments, color gris.
Codi |  | Unitat |  | Descripció | Rendiment | Preu unitari | Import
1 |  |  |  | Materials
mt18jrs330p |  | m |  | Perfil per a junts de partició en paviments ceràmics, de PVC, de 35 mm d'altura i 8 mm d'amplada, amb junt d'absorció de moviments, color gris, subministrat en barres de 2,5 m de longitud. | 1.05 | 4.09 | 4.29
[5 empty] | Subtotal materials: |  | 4.29
2 |  |  |  | Mà d'obra
mo023 |  | h |  | Oficial 1ª enrajolador. | 0.214 | 29.67 | 6.35
[5 empty] | Subtotal mà d'obra: |  | 6.35
3 |  |  |  | Costos directes complementaris
|  | % |  | Costos directes complementaris | 2 | 10.64 | 0.21
Cost de manteniment decennal: 5,97€ en els primers 10 anys. |  |  |  |  | Costos directes (1+2+3): |  | 10.85