## Full 1
RSG091 | m |  | Entornpeu de fang cuit.
Entornpeu ceràmic de fang cuit, d'elaboració manual, 8,5x30 cm, per a interiors, rebut i rejuntat amb morter de ciment M-10.
Codi |  | Unitat |  | Descripció | Rendiment | Preu unitari | Import
1 |  |  |  | Materials
mt09mor010e |  | m³ |  | Morter de ciment CEM II/B-P 32,5 N tipus M-10, confeccionat en obra con 380 kg/m³ de ciment i una proporció en volum 1/4. | 0.003 | 133.3 | 0.4
mt18rco020a |  | m |  | Entornpeu ceràmic de fang cuit, d'elaboració manual, 8,5x30 cm. | 1.05 | 6.06 | 6.36
[5 empty] | Subtotal materials: |  | 6.76
2 |  |  |  | Mà d'obra
mo023 |  | h |  | Oficial 1ª enrajolador. | 0.263 | 27.5 | 7.23
[5 empty] | Subtotal mà d'obra: |  | 7.23
3 |  |  |  | Costos directes complementaris
|  | % |  | Costos directes complementaris | 2 | 13.99 | 0.28
Cost de manteniment decennal: 1,57€ en els primers 10 anys. |  |  |  |  | Costos directes (1+2+3): |  | 14.27