## Full 1
RSI010 |  |  | m² | Paviment industrial de ciment, sistema "BASF Construction Chemical".
Paviment industrial de ciment amb solera de formigó en massa de 10 cm de gruix, realitzada amb formigó HM-15/B/20/I fabricat en central i abocament des de camió, estès i vibrat manual; acabat mitjançant remolinat mecànic i tractat superficialment amb morter de rodolament, MasterTop 100 "BASF Construction Chemical", color Gris Natural, amb àrids de quars, pigments i additius, rendiment 5 kg/m².
Descompost | Ud | Descomposició |  |  | Rend. | Preu unitari | Preu partida
mt10hmf010Lm | m³ | Formigó HM-15/B/20/I, fabricat en central. |  |  | 0.105 | 66 | 6.93
mt09bnc010s | kg | Morter de rodolament, MasterTop 100 "BASF Construction Chemical", color Gris Natural, compost de ciment, àrids seleccionats de quars, pigments orgànics i additius, amb una densitat aparent de 1330 kg/m³, una resistència a la compressió de 75000 kN/m² i una resistència a la abrasió amb mètode Böhme UNE-EN 13892-3 de 10,9 cm³ / 50 cm². |  |  | 5 | 0.49 | 2.45
mq04dua020b | h | Dúmper de descàrrega frontal de 2 t de càrrega útil. |  |  | 0.022 | 9.27 | 0.2
mq06vib020 | h | Regla vibrant de 3 m. |  |  | 0.018 | 4.67 | 0.08
mq06fra010 | h | Arremolinadora mecànica de formigó. |  |  | 0.634 | 5.07 | 3.21
mo019 | h | Oficial 1ª construcció. |  |  | 0.347 | 23.3 | 8.09
mo111 | h | Peó ordinari construcció. |  |  | 0.512 | 19.47 | 9.97
| % | Mitjans auxiliars |  |  | 2 | 30.93 | 0.62
| % | Costos indirectes |  |  | 3 | 31.55 | 0.95
Cost de manteniment decennal: 18,20€ en els primers 10 anys. | [5 empty] | Total: | 32.5