## Full 1
RSJ030 | m² | Tarima de compòsit (WPC) "TARIMATEC", per a exterior.
Tarima per a exterior, formada per taules alveolars de compòsit (WPC), model Natur Madera Alveolar "TARIMATEC", de 2500x150x27 mm, compostes per material termoplàstic i fibres vegetals amb reforç mineral, acabat Nogal; amb resistència al lliscament Rd>45 segons UNE-EN 16165 i lliscabilitat classe 3 segons CTE, fixades mitjançant el sistema de fixació oculta, sobre llistons d'alumini de 30x50 mm, separades entre elles 350 mm i recolzades sobre falques elaborades amb retalls de taules. Inclús clips i cargols d'acer inoxidable per a subjecció dels posts a les llates d'empostissar. El preu no inclou el perfil per a acabat lateral.
Codi |  | Unitat | Descripció | Rendiment | Preu unitari | Import
1 |  |  | Materials
mt15sja140a |  | U | Cartutx de massilla elàstica monocomponent a base de poliuretà, de 310 cm³, d'elasticitat permanent i enduriment ràpid, color gris. | 0.333 | 9.95 | 3.31
mt18tar020b |  | m | Llistó d'alumini "TARIMATEC", de 30x50 mm, per a suport i fixació de les tarimes d'exterior. | 3.5 | 4.19 | 14.67
mt18tar010aaa |  | m² | Taules alveolars de compòsit (WPC), model Natur Madera Alveolar "TARIMATEC", de 2500x150x27 mm, compostes per material termoplàstic i fibres vegetals amb reforç mineral, acabat Nogal; amb resistència al lliscament Rd>45 segons UNE-EN 16165 i lliscabilitat classe 3 segons CTE; Euroclasse Bfl, s1 de reacció al foc. | 1.05 | 58.38 | 61.3
mt18tar030 |  | U | Kit d'encaix per a tarima exterior "TARIMATEC", compost per clip d'acer inoxidable, en forma d'omega, per a l'acoblament dels posts, i cargol d'acer inoxidable, per a fixació del clip alllistó d'empostissar. | 20 | 0.35 | 7
|  |  |  | Subtotal materials: |  | 86.28
2 |  |  | Mà d'obra
mo017 |  | h | Oficial 1ª fuster. | 0.755 | 30.19 | 22.79
mo058 |  | h | Ajudant fuster. | 0.755 | 26.6 | 20.08
|  |  |  | Subtotal mà d'obra: |  | 42.87
3 |  |  | Costos directes complementaris
|  | % | Costos directes complementaris | 2 | 129.15 | 2.58
Cost de manteniment decennal: 32,52€ en els primers 10 anys. |  |  |  | Costos directes (1+2+3): |  | 131.73