## Full 1
RSM021 | m² |  | Tarima de fusta per a interior.
Tarima flotant, de taules de fusta massissa de faig, de 22 mm, emboetades amb adhesiu i col·locades a trencajunts sobre làmina d'escuma de polietilè d'alta densitat de 3 mm d'espessor.
Codi |  | Unitat |  | Descripció |  | Rendiment |  | Preu unitari | Import
1 |  |  |  | Materials
mt16pnc020a |  | m² |  | Làmina d'escuma de polietilè d'alta densitat de 3 mm d'espessor; proporcionant una reducció del nivell global de pressió de soroll d'impactes de 16 dB. |  | 1.1 |  | 0.52 | 0.57
mt16aaa030 |  | m |  | Cinta autoadhesiva per closa de juntes. |  | 0.44 |  | 0.3 | 0.13
mt18mta020gb |  | m² |  | Tarima flotant en taules de fusta massissa de faig, de 22 mm d'espessor, envernissada en fàbrica amb dues mans de vernís de dessecació ultraviolat i dues mans de terminació de vernís de poliuretà, a base de isocianat, acabat semimat, segons UNE-EN 13810-1 i UNE-EN 14342. Inclús motllures tapaboques i accessoris de muntatge. |  | 1.02 |  | 60.22 | 61.42
mt18mva070 |  | l |  | Adhesiu, amb classe de durabilitat D3 segons UNE-EN 204. |  | 0.05 |  | 3.59 | 0.18
[6 empty] | Subtotal materials: |  |  | 62.3
2 |  |  |  | Mà d'obra
mo025 |  | h |  | Oficial 1ª instal·lador de paviments de fusta. |  | 0.498 |  | 29.67 | 14.78
mo063 |  | h |  | Ajudant instal·lador de paviments de fusta. |  | 0.498 |  | 26.39 | 13.14
[6 empty] | Subtotal mà d'obra: |  |  | 27.92
3 |  |  |  | Costos directes complementaris
|  | % |  | Costos directes complementaris |  | 2 |  | 90.22 | 1.8
Cost de manteniment decennal: 32,24€ en els primers 10 anys. | [5 empty] | Costos directes (1+2+3): |  |  | 92.02
Referència i títol de la norma |  |  |  |  | Aplicabilitat(a) |  | Obligatorietat(b) |  | Sistema(c)
EN 14342:2013 |  |  |  |  | 882014 |  | 882015 |  | 1/3/4
Suelos de madera y parqué. Características, evaluación de conformidad y marcado.
(a) Data d'aplicabilitat de la norma harmonitzada
(b) Data en què finalitza el període de coexistència
(c) Sistema d'avaluació i verificació de la constància de les prestacions