## Full 1
RSS010 | m² | Paviment de cautxú.
Paviment de cautxú, color negre, amb botons, subministrat en rotllos de 1000x12000x2,5 mm. Col·locació en obra: amb adhesiu de contacte, sobre capa fina d'anivellació. El preu no inclou la capa fina d'anivellació.
Codi |  | Unitat | Descripció | Rendiment | Preu unitari | Import
1 |  |  | Materials
mt18dww010a |  | kg | Adhesiu de contacte a base de resina acrílica en dispersió aquosa, per a paviment de goma, cautxú, linòleum, PVC, moqueta i tèxtil. | 0.25 | 4.62 | 1.16
mt18dsi010i |  | m² | Làmina de cautxú, color negre, amb botons; subministrada en rotllos de 1000x12000x2,5 mm. | 1.05 | 26.28 | 27.59
|  |  |  | Subtotal materials: |  | 28.75
2 |  |  | Mà d'obra
mo026 |  | h | Oficial 1ª instal·lador de revestiments flexibles. | 0.228 | 29.67 | 6.76
mo064 |  | h | Ajudant instal·lador de revestiments flexibles. | 0.114 | 26.39 | 3.01
|  |  |  | Subtotal mà d'obra: |  | 9.77
3 |  |  | Costos directes complementaris
|  | % | Costos directes complementaris | 2 | 38.52 | 0.77
Cost de manteniment decennal: 16,11€ en els primers 10 anys. |  |  |  | Costos directes (1+2+3): |  | 39.29