## Full 1
RSS034 | m² |  | Paviment vinílic homogeni, antilliscant, en rotllo.
Paviment vinílic homogeni, antilliscant, de 2,0 mm d'espessor, amb tractament de protecció superficial a base de poliuretà, color a escollir, subministrat en rotllos de 200 cm d'amplada; pes total: 2950 g/m²; classificació a l'ús, segons UNE-EN ISO 10874: classe 23 per a ús domèstic; classe 34 per a ús comercial; classe 43 per a ús industrial; Euroclasse Bfl-s1 de reacció al foc, segons UNE-EN 13501-1. Col·locació en obra: amb adhesiu a base de copolímers acrílics modificats en dispersió aquosa, sobre capa fina d'anivellació. El preu no inclou la capa fina d'anivellació.
Codi |  | Unitat |  | Descripció | Rendiment | Preu unitari | Import
1 |  |  |  | Materials
mt18adq020a |  | kg |  | Adhesiu a base de copolímers acrílics modificats en dispersió aquosa, sense dissolvents, color beige, per a aplicar en interiors, per a l'encolat de paviments de PVC, linòleum i moqueta. | 0.375 | 4.09 | 1.53
mt18dsi037a |  | m² |  | Làmina homogènia de PVC, antilliscant, de 2 mm d'espessor, amb tractament de protecció superficial a base de poliuretà, color a escollir; subministrada en rotllos de 200 cm d'amplada; pes total: 2950 g/m²; classificació a l'ús, segons UNE-EN ISO 10874: classe 23 per a ús domèstic; classe 34 per a ús comercial; classe 43 per a ús industrial; Euroclasse Bfl-s1 de reacció al foc, segons UNE-EN 13501-1. | 1.1 | 27.2 | 29.92
[5 empty] | Subtotal materials: |  | 31.45
2 |  |  |  | Mà d'obra
mo026 |  | h |  | Oficial 1ª instal·lador de revestiments flexibles. | 0.256 | 29.67 | 7.6
mo064 |  | h |  | Ajudant instal·lador de revestiments flexibles. | 0.142 | 26.39 | 3.75
[5 empty] | Subtotal mà d'obra: |  | 11.35
3 |  |  |  | Costos directes complementaris
|  | % |  | Costos directes complementaris | 2 | 42.8 | 0.86
Cost de manteniment decennal: 17,90€ en els primers 10 anys. |  |  |  |  | Costos directes (1+2+3): |  | 43.66