## Full 1
RSS036 | m² |  | Paviment vinílic homogeni, antilliscant, per a ús en cambres humides, en rotllo.
Paviment vinílic homogeni, antilliscant, per a ús en cambres humides, de 2,0 mm d'espessor, amb tacs en relleu, color a escollir; subministrat en rotllos de 200 cm d'amplada; pes total: 3150 g/m²; classificació a l'ús, segons UNE-EN ISO 10874: classe 23 per a ús domèstic; classe 34 per a ús comercial; classe 43 per a ús industrial; Euroclasse Bfl-s1 de reacció al foc, segons UNE-EN 13501-1. Col·locació en obra: amb adhesiu de poliuretà bicomponent per a aplicar en interiors i exteriors, per a l'encolat de paviments de PVC, sobre capa fina d'anivellació. El preu no inclou la capa fina d'anivellació.
Codi |  | Unitat |  | Descripció | Rendiment | Preu unitari | Import
1 |  |  |  | Materials
mt18adq010a |  | kg |  | Adhesiu de poliuretà bicomponent per a aplicar en interiors i exteriors, per a l'encolat de paviments de PVC, sense dissolvents ni plastificants, color beige. | 0.225 | 5.68 | 1.28
mt18dsi040a |  | m² |  | Làmina homogènia de PVC, antilliscant, per a ús en cambres humides, de 2 mm d'espessor, amb tacs en relleu, color a escollir; subministrada en rotllos de 200 cm d'amplada; pes total: 3150 g/m²; classificació a l'ús, segons UNE-EN ISO 10874: classe 23 per a ús domèstic; classe 34 per a ús comercial; classe 43 per a ús industrial; Euroclasse Bfl-s1 de reacció al foc, segons UNE-EN 13501-1. | 1.1 | 27.2 | 29.92
[5 empty] | Subtotal materials: |  | 31.2
2 |  |  |  | Mà d'obra
mo026 |  | h |  | Oficial 1ª instal·lador de revestiments flexibles. | 0.615 | 29.67 | 18.25
mo064 |  | h |  | Ajudant instal·lador de revestiments flexibles. | 0.342 | 26.39 | 9.03
[5 empty] | Subtotal mà d'obra: |  | 27.28
3 |  |  |  | Costos directes complementaris
|  | % |  | Costos directes complementaris | 2 | 58.48 | 1.17
Cost de manteniment decennal: 24,46€ en els primers 10 anys. |  |  |  |  | Costos directes (1+2+3): |  | 59.65