## Full 1
RSS041 | m² | Paviment vinílic heterogeni, en llosetes.
Paviment vinílic heterogeni color a escollir, Classe 31: Comercial moderat, subministrat en llosetes de 455x455x3 mm. Col·locació en obra: amb adhesiu a base de copolímers acrílics modificats en dispersió aquosa, sobre capa fina d'anivellació. El preu no inclou la capa fina d'anivellació.
Codi |  | Unitat | Descripció | Rendiment | Preu unitari | Import
1 |  |  | Materials
mt18adq020a |  | kg | Adhesiu a base de copolímers acrílics modificats en dispersió aquosa, sense dissolvents, color beige, per a aplicar en interiors, per a l'encolat de paviments de PVC, linòleum i moqueta. | 0.375 | 4.09 | 1.53
mt18pve010qdF |  | m² | Lloseta heterogènia de PVC, per a interior, color a escollir, de 455x455x3 mm, Classe 31: Comercial moderat segons UNE-EN ISO 10874, bactericida, Euroclasse B-s2, d0 de reacció al foc, segons UNE-EN 13501-1. | 1.05 | 12.13 | 12.74
|  |  |  | Subtotal materials: |  | 14.27
2 |  |  | Mà d'obra
mo026 |  | h | Oficial 1ª instal·lador de revestiments flexibles. | 0.342 | 29.67 | 10.15
mo064 |  | h | Ajudant instal·lador de revestiments flexibles. | 0.171 | 26.39 | 4.51
|  |  |  | Subtotal mà d'obra: |  | 14.66
3 |  |  | Costos directes complementaris
|  | % | Costos directes complementaris | 2 | 28.93 | 0.58
Cost de manteniment decennal: 12,10€ en els primers 10 anys. |  |  |  | Costos directes (1+2+3): |  | 29.51