## Full 1
RSS043 | m² |  | Paviment vinílic heterogeni, acústic, en llosetes.
Paviment vinílic heterogeni, acústic, de 3,4 mm d'espessor, amb tractament de protecció superficial a base de poliuretà, color a escollir, subministrat en llosetes de 50x50 cm i revés de polietilè expandit de cel·les tancades, d'alta densitat; pes total: 3270 g/m²; classificació a l'ús, segons UNE-EN ISO 10874: classe 23 per a ús domèstic; classe 33 per a ús comercial; classe 42 per a ús industrial; reducció del soroll d'impactes 19 dB, segons UNE-EN ISO 10140; Euroclasse Bfl-s1 de reacció al foc, segons UNE-EN 13501-1. Col·locació en obra: amb adhesiu a base de copolímers acrílics modificats en dispersió aquosa, sobre capa fina d'anivellació. El preu no inclou la capa fina d'anivellació.
Codi |  | Unitat |  | Descripció | Rendiment | Preu unitari | Import
1 |  |  |  | Materials
mt18adq020a |  | kg |  | Adhesiu a base de copolímers acrílics modificats en dispersió aquosa, sense dissolvents, color beige, per a aplicar en interiors, per a l'encolat de paviments de PVC, linòleum i moqueta. | 0.375 | 4.09 | 1.53
mt18dsi060a |  | m² |  | Llosetes heterogènies de PVC, de 50x50 cm, de 3,4 mm d'espessor, amb tractament de protecció superficial a base de poliuretà, color a escollir i revés de polietilè expandit de cel·les tancades, d'alta densitat; pes total: 3270 g/m²; classificació a l'ús, segons UNE-EN ISO 10874: classe 23 per a ús domèstic; classe 33 per a ús comercial; classe 42 per a ús industrial; reducció del soroll d'impactes 19 dB, segons UNE-EN ISO 10140; Euroclasse Bfl-s1 de reacció al foc, segons UNE-EN 13501-1. | 1.05 | 20.82 | 21.86
[5 empty] | Subtotal materials: |  | 23.39
2 |  |  |  | Mà d'obra
mo026 |  | h |  | Oficial 1ª instal·lador de revestiments flexibles. | 0.285 | 29.67 | 8.46
mo064 |  | h |  | Ajudant instal·lador de revestiments flexibles. | 0.142 | 26.39 | 3.75
[5 empty] | Subtotal mà d'obra: |  | 12.21
3 |  |  |  | Costos directes complementaris
|  | % |  | Costos directes complementaris | 2 | 35.6 | 0.71
Cost de manteniment decennal: 14,89€ en els primers 10 anys. |  |  |  |  | Costos directes (1+2+3): |  | 36.31