## Full 1
RSS100 | m | Entornpeu de PVC.
Entornpeu flexible de PVC, de 80x20 mm, fixat amb adhesiu.
Codi |  | Unitat | Descripció | Rendiment | Preu unitari | Import
1 |  |  | Materials
mt18dww020a |  | l | Adhesiu de cloroprè, de base solvent monocomponent. | 0.08 | 5.43 | 0.43
mt18rpv010d |  | m | Entornpeu flexible de PVC, de 80x20 mm, color, subministrat en rotllos de 50 m de longitud. | 1.05 | 5.2 | 5.46
|  |  |  | Subtotal materials: |  | 5.89
2 |  |  | Mà d'obra
mo026 |  | h | Oficial 1ª instal·lador de revestiments flexibles. | 0.103 | 24.5 | 2.52
|  |  |  | Subtotal mà d'obra: |  | 2.52
3 |  |  | Costos directes complementaris
|  | % | Costos directes complementaris | 2 | 8.41 | 0.17
Cost de manteniment decennal: 1,54€ en els primers 10 anys. |  |  |  | Costos directes (1+2+3): |  | 8.58