## Full 1
RSS100 | m | Entornpeu de PVC.
Entornpeu soldable de PVC, de 105x40 mm, fixat amb adhesiu i soldat a topall per termofusió al paviment.
Codi |  | Unitat | Descripció | Rendiment | Preu unitari | Import
1 |  |  | Materials
mt18dww020a |  | l | Adhesiu de cloroprè, de base solvent monocomponent. | 0.105 | 5.43 | 0.57
mt18rpv030a |  | m | Entornpeu soldable de PVC, de 105x40 mm i 2 mm de gruix, color, subministrat en rotllos de 25 m de longitud. | 1.05 | 8.35 | 8.77
|  |  |  | Subtotal materials: |  | 9.34
2 |  |  | Mà d'obra
mo026 |  | h | Oficial 1ª instal·lador de revestiments flexibles. | 0.138 | 24.5 | 3.38
|  |  |  | Subtotal mà d'obra: |  | 3.38
3 |  |  | Costos directes complementaris
|  | % | Costos directes complementaris | 2 | 12.72 | 0.25
Cost de manteniment decennal: 2,33€ en els primers 10 anys. |  |  |  | Costos directes (1+2+3): |  | 12.97