## Full 1
RSY030 | m² | Beurda de paviment de pedra natural.
Beurada de paviment de pedra natural amb juntes enrasades de 2 mm d'amplada, mitjançant morter de junts cimentós millorat, amb absorció d'aigua reduïda i resistència elevada a l'abrasió tipus CG 2 W A, color blanc, per junts de 2 a 15 mm, prèvia eliminació del material de juntes existent amb mitjans manuals.
Codi |  | Unitat | Descripció | Rendiment | Preu unitari | Import
1 |  |  | Materials
mt09mcp020bB |  | kg | Morter de junts cimentós millorat, amb absorció d'aigua reduïda i resistència elevada a l'abrasió, tipus CG2 W A, segons UNE-EN 13888, color blanc, per junts de 2 a 15 mm, a base de ciment d'alta resistència, àrids seleccionats, additius especials i pigments, amb efecte antifloridura, antiverdet i preventiu de les eflorescències, hidrorepel·lent, especial per a rejuntat de tot tipus de peces ceràmiques i pedres naturals en zones de proliferació de microorganismes. | 0.03 | 1.7 | 0.05
|  |  |  | Subtotal materials: |  | 0.05
2 |  |  | Equip i maquinària
mq08lch030 |  | h | Equip de doll d'aire a pressió. | 0.059 | 3.19 | 0.19
|  |  |  | Subtotal equip i maquinària: |  | 0.19
3 |  |  | Mà d'obra
mo077 |  | h | Ajudant construcció. | 0.356 | 26.39 | 9.39
mo113 |  | h | Peó ordinari construcció. | 0.356 | 24.86 | 8.85
|  |  |  | Subtotal mà d'obra: |  | 18.24
4 |  |  | Costos directes complementaris
|  | % | Costos directes complementaris | 2 | 18.48 | 0.37
Cost de manteniment decennal: 8,48€ en els primers 10 anys. |  |  |  | Costos directes (1+2+3+4): |  | 18.85